## 设备清单
安装监控设备清单
项目名称： 新建配电房和发电机房安装监控项目 | [5 empty] | 报价单位：
联系人：
联系电话：
序号 | 产品名称 | 型号 | 品牌 | 数量 | 单位 | 技术规格 | 备注
1 | 400万像素全彩网络摄像机 | DS-2CD3T47EWDV3-L | 海康威视或其他 | 7 | 支 | 最大图像尺寸：2560 × 1440 主码流帧率分辨率：50 Hz：25 fps（2560 × 1440 , 1920 × 1080，1280 × 720） 子码流帧率分辨率：50 Hz：25 fps（1280 × 720，640 × 480，640 × 360） 视频压缩标准：主码流：H.265/H.264 子码流：H.265/H.264/MJPEG 视频压缩码率：32 Kbps~8 Mbps H.264编码类型：Baseline Profile/Main Profile/High Profile H.265编码类型：Main Profile Smart264编码：主码流支持 Smart265编码：主码流支持 码率控制：定码率，变码率 SVC：支持 ROI：支持主码流设置1个固定区域 smart功能 报警触发：移动侦测，异常 Smart事件：区域入侵侦测，越界侦测 音频 音频压缩标准：G.711ulaw/G.711alaw/G.722.1/G.726/MP2L2/PCM/AAC-LC 音频压缩码率：64 Kbps（G.711 ulaw/G.711 alaw）/16 Kbps（G.722.1）/16 Kbps（G.726）/32~160 Kbps（MP2L2）/16~64 Kbps（AAC-LC） 音频采样率：8 kHz/16 kHz 音频环境噪声过滤：支持 网络 网络协议：TCP/IP，ICMP，HTTP，DHCP，DNS，RTP，RTSP，NTP，IGMP，QoS，IPv6，UDP 同时预览路数：最多6路 接口协议（API）：开放型网络视频接口，ISAPI，SDK，GB28181 用户管理：最多32个用户，可分3级用户权限管理：管理员，操作员，普通用户 客户端：iVMS-4200 浏览器：使用插件预览：IE10，IE11 使用本地服务预览：Chrome 57.0+，Firefox 52.0+ 图像 图像设置：饱和度，亮度，对比度，锐度，AGC，白平衡通过客户端或者浏览器可调 日夜转换模式：白天，夜晚，自动，定时切换 图像增强：背光补偿，强光抑制，3D数字降噪 接口 音频：1个内置麦克风 网络：1个RJ45 10 M/100 M自适应以太网口 摄像机 传感器类型：1/1.8" Progressive Scan CMOS 最低照度：彩色：0.0005 Lux @（F1.0，AGC ON），0 Lux with Light 快门：1/3 s~1/100,000 s 宽动态：120 dB 镜头 镜头尺寸接口：M16 光圈类型：固定光圈 最大光圈数：F1.0 景深范围：2.8 mm：1.7 m~∞ 4 mm：3.6 m~∞ 6 mm：4 m~∞ 8 mm：6 m~∞ 焦距&视场角：2.8 mm，水平视场角：105.7°，垂直视场角：57.2°，对角视场角：124.5° 4 mm，水平视场角：88.7°，垂直视场角：44.7°，对角视场角：107.5° 6 mm，水平视场角：55.2°，垂直视场角：29.3°，对角视场角：64.6° 8 mm，水平视场角：38.8°，垂直视场角：21.1°，对角视场角：45.2° 补光 补光距离：最远可达30 m 防补光过曝：支持 补光灯类型：柔光灯 认证 防护：IP66 一般规范 联动方式：上传FTP，上传中心，邮件，抓图 通用功能：心跳，镜像，密码保护，水印技术 恢复出厂设置：客户端或浏览器恢复 启动和工作温湿度：-30 °C~60 °C，湿度小于95%（无凝结） 供电方式：DC：12 V ± 25%，支持防反接保护 PoE：IEEE802.3af，CLASS 3 *DWD型号不支持PoE 电流及功耗：DC：12 V，0.5 A，最大功耗：6 W PoE：IEEE 802.3af CLASS 3，最大功耗：7 W *DWD型号不支持PoE 电源接口类型：Ø5.5 mm圆口 产品尺寸：186.6 × 92.7 × 87.6 mm 包装尺寸：235 × 120 × 125 mm 设备重量：DWD型号：645 g WD型号：665 g 带包装重量：DWD型号：845 g WD型号：865 g 产品执行标准(具体版本号以标签为准)：Q/BFW 006
2 | 网线 | DS-1LN5E-E/E | 海康威视或其他 | 800 | 米
3 | 硬盘 | DS63HKVS-78 | 海康威视或其他 | 3 | 个 | 接口类型：SATA 3.0 尺寸：3.5寸 转速：5400 平均读写功率（W）：6.0 缓存：256M 标称容量：6TB 产品执行标准(具体版本号以标签为准)：GA/T 1357
4 | 32路录像机 | 7932N-R4 | 海康威视或其他 | 1 | 台 | 32路4盘位录像机 12路1080P解码(可增强至16路1080P) ¦ 满接8MP ¦ 最大支持10TB ¦ 4K超清输出
5 | 镀锌线管 |  | 国产 | 600 | 米
6 | 8口千兆交换机 | 0510SP | 海康威视或其他 | 2 | 台 | 交换方式：存储转发 网络标准：IEEE 802.3，IEEE 802.3u，IEEE 802.3x 性能参数 交换容量：20 Gbps 包转发率：14.88 Mpps MAC地址容量：4 K 缓存：1.5 Mbit/s 通用参数 尺寸（宽×高×深）：217.60 mm × 27.80 mm × 108.55 mm 端口：8千兆POE电口，1千兆电口，1千兆光口 重量：0.6 kg 风扇：无 工作温度：0 °C~40 °C 工作湿度：5%~95%（无凝露） 存储温度：–40 °C~85 °C 存储湿度：5%~95%（无凝露） 供电方式：48 VDC，2.5 A 安装方式：桌面式 浪涌防护：6 KV 整机功耗： PoE功能 PoE标准：IEEE 802.3at/af 供电线芯：网线的1/2/3/6供电 PoE端口：Port 1~8 端口最大供电功率：30 W 整机最大供电功率：110 W 产品执行标准(具体版本号以标签为准)：Q/BFW 091
7 | 400万像素防爆摄像头 | DS-2XE3047FWD-LZ | 海康威视或其他 | 1 | 支 | 400万防爆定焦筒机 最高分辨率可达2560 × 1440 @25 fps/红外最远可达30 m/IP68防护等级/防爆标志：Ex d IIC T6 Gb/Ex tD A21 IP68 T80 °C
8 | 支架 |  | 海康威视或其他 | 6 | 个