## Sheet1
分部分项工程和单价措施项目清单与计价表
工程名称：湛江中心医院M2-1电井负一层空调母线抢修项目
序号 | 项目名称 | 项目特征描述 | 计量单位 | 工程量
1 | 母线故障检测排查 | 1.母线规格400*509*1930cm (1250A) 2.查找故障点，排查整条母线 绝缘测试 3.移动脚手架 4.人工费 | 米 | 200
2 | 母线拆卸 | 1.母线拆卸400*509*1930cm 2.母线拆卸 3.搬运到指定地方，进行分解 4.人工费 | 米 | 36
3 | 母线清理维修 | 1.酒精清洗，抹布清洗洁 2.电烘干燥，母线检测 3.分相绝缘包封处理。 4.重新加工、加固钉封、组装 5. 搬回原地，进行复原安装 | 米 | 36
4 | 绝缘套管 | 1.规格：0180cm 2.制作，加热烤烧 3.安装 | 米 | 144
5 | 防水母线 | 1.规格：400*509*1930cm (1250A)母线更换 2.搭设脚手架 3.安装 | 米 | 7.73
6 | 防水母线转角 | 1.规格：400*509*341cm (1250A) 2.转角母线更换 3.搭设脚手架 4.安装 | 个 | 1
7 | 铝合金防水罩 | .切割 2.固定、钻孔、焊接 3.安装 | 米 | 7
8 | 镀锌角钢 | 1.规格：L50*5 2.切割、焊接、固定 3.安装 | 米 | 24
9 | 防火堵洞 | 1.拆除物装袋 2.拆除物人工搬运至指定点堆 放 3.人工费 | 处 | 2
10 | 防水膜 | 1.清洁外层 2.包扎母线 3.水性聚氨酯防水涂层厚3mm粘 贴锡膜 |  | 2
11 | 防水 | 1.地面凿开，开槽。 2.砌砖，浇筑，阻流 3.PVC管引流 | m2 | 2.4
12 | 母线制修复制作 | 1.规格：400*509*1930cm (1250A) 2.拆解分散，绝缘处理 3.分相绝缘云母带包封处理： 4.浇筑环氧防水处理 5.重新加工、加固冒钉密封、 组装。 6.搬回原地，进行复原安装搭 设脚手架 7.安装 | 米 | 7.73
13 | 母线制修复制作(转 角 ) | 1.规格：400*509*341cm (1250A) 2.转角铜排更换 3.焊接转角，绝缘处理 4.分相绝缘云母带包封处理。 5.浇筑环氧防水处理 6.重新加工、加固冒钉密封、 组装。 7,搬回原地，进行复原安装搭 | 个 | l
小计
税金(9%)
注：此次修复为应急抢修，母排已损伤、击穿。 如需更换防水母线必须定做、生产周期为16天。