## 表-04 单位工程招标控制价汇总表
单位工程招标控制价汇总表
工程名称：湛江中心人民医院呼吸与危重症医学科二科建设重症病房项目-通风空调 |  |  | 标段： | 第 1 页 共 1 页
序号 | 汇总内容 | 金额:(元) |  |  | 其中：暂估价(元)
1 | 分部分项合计 | 47524.60
1.1 | 拆除部分 | 2214.78
1.2 | 新建部分 | 45309.82
2 | 措施合计 | 5617.61
2.1 | 绿色施工安全防护措施费 | 5068.35
2.2 | 其他措施费 | 549.26
3 | 其他项目 | 1416.93 |  |  | －
3.1 | 暂列金额
3.2 | 暂估价
3.3 | 计日工
3.4 | 总承包服务费
3.5 | 预算包干费 | 1416.93
3.6 | 工程优质费
3.7 | 概算幅度差
3.8 | 索赔费用
3.9 | 现场签证费用
3.10 | 其他费用
4 | 税前工程造价 | 54559.14
5 | 增值税销项税额 | 4910.32 |  |  | －
6 | 总造价 | 59469.46
7 | 人工费 | 14165.88
招标控制价合计=1+2+3+5 |  | 59,469.46 |  |  | 0.00
注：本表适用于单位工程招标控制价或投标报价的汇总，如无单位工程划分，单项工程也使用本表汇总
表—04

## 表-08 分部分项工程和单价措施项目清单与计价表
分部分项工程和单价措施项目清单与计价表
工程名称：湛江中心人民医院呼吸与危重症医学科二科建设重症病房项目-通风空调 |  |  |  | 标段： |  |  |  | 第 1 页 共 1 页
序号 | 项目编码 | 项目名称 | 项目特征描述 |  | 计量单位 | 工程量 | 金额（元）
[7 empty] | 综合单价 |  | 综合合价 | 其中
暂估价
|  | 拆除部分 | [6 empty] | 2214.78
1 | 粤R2-5-10 | 薄钢板风管(δ=1.2mm以内咬口) 方矩形风管周长(mm以内) 2000以下 | 1.拆除原有风管 2.拆除废料运距：综合考虑 |  | m2 | 40.73 | 10.62 |  | 432.55
2 | 粤R2-2-2 | 拆除镀锌钢管 | 1.拆除镀锌钢管DN40内 |  | m | 73.05 | 11.76 |  | 859.07
3 | 粤R2-2-4 | 拆除镀锌钢管 | 1.拆除镀锌钢管DN100内 |  | m | 45.41 | 14.99 |  | 680.7
4 | 粤R2-5-102 | 风机盘管 | 1.拆除原有风机盘管 |  | 台 | 6 | 40.41 |  | 242.46
|  | 新建部分 | [6 empty] | 45309.82
5 | 030404033001 | 风扇 | 1.名称:450*450吸顶抽风机 2.型号:风量=1000m3/h,静压：110Pa,风机功率：553W，换气次数每小时2次 |  | 台 | 10 | 202.3 |  | 2023
6 | 030701004001 | 风机盘管（利用原有风机盘管） | 1.名称:卧式安装风机盘管FP-5.0 2.型号:高档风量:510m3 /h,静压:30Pa,风机功率:59W;冷量:3.1kW;风管送风,下回风(带回风过滤网) |  | 台 | 3 | 236.66 |  | 709.98
7 | 030701004002 | 风机盘管（利用原有风机盘管） | 1.名称:卧式暗装风机盘管FP-10 2.型号:高档风量:1020m3 /h,静压:30Pa,风机功率:108W;冷量:5.8kW;风管送风,下回风(带回风过滤网) |  | 台 | 3 | 236.66 |  | 709.98
8 | 030701003001 | 空调器 | 1.名称:新风预处理机HRV-1000 2.型号:风量=1000m/h,静压:110Pa,风机功率:553W换气次数每小时2次 |  | 台 | 1 | 5288.49 |  | 5288.49
9 | 030702001001 | 碳钢通风管道 | 1.名称:镀锌薄钢板矩形风管800*200 2.材质:镀锌薄钢板 3.形状:矩形 4.规格:800*200 5.板材厚度:1mm以内 6.隔热、保温材料:32mm厚橡塑复合隔热材料（热熔复合不燃铝箔） 7.接口形式:咬口 |  | m2 | 30.86 | 241.77 |  | 7461.02
10 | 030702001002 | 碳钢通风管道 | 1.名称:镀锌薄钢板矩形风管250*200 2.材质:镀锌薄钢板 3.形状:矩形 4.规格:250*200 5.板材厚度:0.75mm以内 6.隔热、保温材料:32mm厚橡塑复合隔热材料（热熔复合不燃铝箔） 7.接口形式:咬口 |  | m2 | 57.35 | 286.25 |  | 16416.44
11 | 030703007001 | 碳钢风口、散流器、百叶窗 | 1.名称:方形散流器 2.规格:600*600 |  | 个 | 8 | 240.89 |  | 1927.12
12 | 030703007002 | 碳钢风口、散流器、百叶窗 | 1.名称:排风防雨百叶 2.规格:350*250 |  | 个 | 3 | 89.16 |  | 267.48
13 | 030703001001 | 碳钢阀门 | 1.名称:流量调节阀 |  | 个 | 2 | 89.44 |  | 178.88
14 | 030703001002 | 碳钢阀门 | 1.名称:风管防火阀 2.型号:70℃ |  | 个 | 1 | 209.89 |  | 209.89
15 | 030703001003 | 碳钢阀门 | 1.名称:方形风管止回阀 2.规格:250*200 |  | 个 | 4 | 94.07 |  | 376.28
16 | 031001001001 | 镀锌钢管 | 1.安装部位:室内 2.介质:补水管 3.规格、压力等级:镀锌钢管DN80 4.连接形式:螺纹连接 5.隔热、保温材料:32mm厚橡塑复合隔热材料（热熔复合不燃铝箔） |  | m | 41.8 | 112.77 |  | 4713.79
17 | 031001001002 | 镀锌钢管 | 1.安装部位:室内 2.介质:回水管 3.规格、压力等级:镀锌钢管DN40 4.连接形式:螺纹连接 5.隔热、保温材料:32mm橡塑复合隔热材料（热熔复合不燃铝箔） |  | m | 26.14 | 77.04 |  | 2013.83
18 | 031001001003 | 镀锌钢管 | 1.安装部位:室内 2.介质:回水管 3.规格、压力等级:镀锌钢管DN32 4.连接形式:螺纹连接 5.隔热、保温材料:32mm橡塑复合隔热材料（热熔复合不燃铝箔） |  | m | 12.24 | 73.41 |  | 898.54
19 | 031001001004 | 镀锌钢管 | 1.安装部位:室内 2.介质:冷凝水管 3.规格、压力等级:镀锌钢管DN32 4.连接形式:螺纹连接 5.隔热、保温材料:32mm橡塑复合隔热材料（热熔复合不燃铝箔） |  | m | 34.92 | 60.57 |  | 2115.1
|  | 措施项目 | [6 empty] | 549.26
20 | 031302007001 | 高层施工增加 |  |  | 项 | 1
21 | 031301017001 | 脚手架搭拆费 |  |  | 项 | 1 | 549.26 |  | 549.26
合 计 | [8 empty] | 48073.86
注：为计取规费等的使用，可在表中增设其中：“定额人工费”。
表—08

## 表-11 总价措施项目清单与计价表
总价措施项目清单与计价表
工程名称：湛江中心人民医院呼吸与危重症医学科二科建设重症病房项目-通风空调 | [5 empty] | 标段： |  | 第 1 页 共 1 页
序号 | 项目编码 | 项目名称 | 计算基础 | 费率 (%) | 金额 (元) |  | 调整 费率(%) |  | 调整后 金额(元) | 备注
1 | LSSGCSF00001 | 绿色施工安全防护措施费 | 分部分项人工费+分部分项机具费 | 35.77 | 5068.35 |  |  |  |  | 以分部分项的人工费与施工机具费之和为计算基础，费率35.77%
2 | 031301010001 | 安装与生产同时进行增加费用 | 分部分项人工费 | 0 | [5 empty] | 按人工费的10%计算
3 | 031301011001 | 在有害身体健康环境中施工增加费 | 分部分项人工费 | 0 | [5 empty] | 按人工费的10%计算
4 | TSSGBWZJF001 | 在地下（暗）室、设备及大口径管道内等特殊施工部位进行施工增加费 |  | 30 | [5 empty] | 按该部分人工费的30%计算
5 | 粤031302008001 | 赶工措施费 | 分部分项人工费+分部分项机具费 | 0 | [5 empty] | 赶工措施费=（1-δ）*分部分项（人工费+施工机具费）*0.344 （0.8≤δ＜1 式中：δ=合同工期/定额工期）
6 | 031302002001 | 夜间施工增加费 |  | 20 | [5 empty] | 按其夜间施工项目人工费的20%计算
7 | JTGRSGZJF001 | 交通干扰工程施工增加费 |  | 10 | [5 empty] | 按在市政道路上施工项目人工费的10%计算
8 | 粤031302009001 | 文明工地增加费 | 分部分项人工费+分部分项机具费 | 0 | [5 empty] | 以分部分项的人工费与施工机具费之和为计算基础；市级文明工地1.00%；省级文明工地2.00%
9 | DXGXJCJXF001 | 地下管线交叉降效费 | [7 empty] | 按实际发生或经批准的施工方案计算
10 | QTFY00000001 | 其他费用 | [7 empty] | 按实际发生或经批准的施工组织设计方案计算
合 计 |  |  |  |  | 5068.35
编制人（造价人员）： | [5 empty] | 复核人（造价工程师）：
表-11

## 表-12 其他项目清单与计价汇总表
其他项目清单与计价汇总表
工程名称：湛江中心人民医院呼吸与危重症医学科二科建设重症病房项目-通风空调 |  |  | 标段： |  | 第 1 页 共 1 页
序号 | 项目名称 | 金额（元） |  | 结算金额（元） |  | 备注
1 | 暂列金额 |  |  |  |  | 明细详见表-12-1
2 | 暂估价
2.1 | 材料暂估价 | — |  |  |  | 明细详见表-12-2
2.2 | 专业工程暂估价 |  |  |  |  | 明细详见表-12-3
3 | 计日工 |  |  |  |  | 明细详见表-12-4
4 | 总承包服务费 |  |  |  |  | 明细详见表-12-5
5 | 预算包干费 | 1416.93
6 | 工程优质费
7 | 概算幅度差
8 | 现场签证费用
9 | 索赔费用
10 | 其他费用
| 合 计 | 1416.93 |  |  |  | —
注：材料（工程设备）暂估单价进入清单项目综合单价，此处不汇总。
表—12

## 表-13 规费、税金项目清单与计价表
规费、税金项目清单与计价表
工程名称：湛江中心人民医院呼吸与危重症医学科二科建设重症病房项目-通风空调 |  |  | 标段： |  |  | 第 1 页 共 1 页
序号 | 项目名称 | 计算基础 |  | 计算基数 | 计算费率 (%) |  | 金额(元)
1 | 增值税销项税额 | 分部分项合计+措施合计+其他项目 |  | 54559.14 | 9 |  | 4910.32
合 计 | [6 empty] | 4910.32
编制人（造价人员）： |  |  | 复核人（造价工程师）：
表—13

## 表-21 承包人提供主要材料和工程设备一览表
承包人提供主要材料和工程设备一览表
(适用于造价信息差额调整法)
工程名称：湛江中心人民医院呼吸与危重症医学科二科建设重症病房项目-通风空调 | [5 empty] | 标段： |  | 第 1 页 共 1 页
序号 | 名称、规格、型号 | 单位 | 数量 | 风险系数 (%) | 基准单价 （元） |  | 投标单价 |  | 发承包人 确认单价 (元) | 备注
1 | 热轧圆盘条 φ10以内 | kg | 12.3403 |  | 3.48 |  | 3.48
2 | 镀锌低碳钢丝 φ1.2~2.5 | kg | 3.716 |  | 5.15 |  | 5.15
3 | 镀锌低碳钢丝 φ2.5~4.0 | kg | 0.9322 |  | 5.15 |  | 5.15
4 | 扁钢 综合 | kg | 16.4165 |  | 3.75 |  | 3.75
5 | 角钢 综合 | kg | 340.4359 |  | 3.85 |  | 3.85
6 | 钢板 8~15 | kg | 0.3437 |  | 3.71 |  | 3.71
7 | 橡胶板 综合 | kg | 4.67 |  | 3.56 |  | 3.56
8 | 橡胶板 1~3 | kg | 0.0831 |  | 25.7 |  | 25.7
9 | 聚氯乙烯薄膜 | kg | 0.06 |  | 11.11 |  | 11.11
10 | 聚四氟乙烯生料带 宽20 | m | 0.1807 |  | 2.1 |  | 2.1
11 | 棉纱 | kg | 0.6764 |  | 11.47 |  | 11.47
12 | 破布 一级 | kg | 2.3423 |  | 7.18 |  | 7.18
13 | 铆钉 综合 | kg | 3.1449 |  | 5.9 |  | 5.9
14 | 木螺钉 M2~4×6~65 | 十套 | 0.42 |  | 0.18 |  | 0.18
15 | 六角螺栓 综合 | kg | 0.0443 |  | 5.58 |  | 5.58
16 | 六角螺栓 M2~5×4~20 | 十套 | 11.5 |  | 0.27 |  | 0.27
17 | 六角螺栓 M6×75 | 十套 | 105.3215 |  | 1.12 |  | 1.12
18 | 六角螺栓 M8×75 | 十套 | 14.9698 |  | 1.7 |  | 1.7
19 | 膨胀螺栓 M10 | 十套 | 2.496 |  | 5.82 |  | 5.82
20 | 膨胀螺栓 M12 | 十套 | 1.61 |  | 8.41 |  | 8.41
21 | 金属膨胀螺栓 M12 | 十套 | 0.8 |  | 16 |  | 16
22 | 尼龙砂轮片 φ400 | 片 | 1.2704 |  | 11.97 |  | 11.97
23 | 低碳钢焊条 综合 | kg | 14.3585 |  | 6.01 |  | 6.01
24 | 低碳钢焊条 结422 φ3.2 | kg | 0.0201 |  | 5.96 |  | 5.96
25 | 钢锯条 | 条 | 3.5103 |  | 0.43 |  | 0.43
26 | 厚漆 | kg | 1.5749 |  | 10.26 |  | 10.26
27 | 煤油 | kg | 0.75 |  | 4.29 |  | 4.29
28 | 机油 综合 | kg | 2.1729 |  | 6.96 |  | 6.96
29 | 氧气 | m3 | 4.3043 |  | 5.16 |  | 5.16
30 | 乙炔气 | kg | 1.5421 |  | 13.3 |  | 13.3
31 | 胶粘剂 保温材料专用 | kg | 18.33 |  | 1.61 |  | 1.61
32 | 聚酯乙烯泡沫塑料 | kg | 0.6 |  | 25.85 |  | 25.85
33 | 难燃B1级PEF自粘板 | m2 | 2.4374 |  | 10.3 |  | 10.3
34 | 焊接钢管 DN20 | m | 0.145 |  | 6.83 |  | 6.83
35 | 橡胶软管 DN20 | m | 0.0603 |  | 5 |  | 5
36 | 螺纹阀门 DN20 | 个 | 0.0443 |  | 26 |  | 26
37 | 弹簧压力表 Y-100 0~1.6MPa | 块 | 0.0201 |  | 20 |  | 20
38 | 压力表弯管 DN15 | 个 | 0.0201 |  | 5.56 |  | 5.56
39 | 铜芯聚氯乙烯绝缘导线 BV-2.5mm2 | m | 4.1 |  | 1.11 |  | 1.11
40 | 水 | m3 | 1.0926 |  | 4.05 |  | 4.05
41 | 其他材料费 | 元 | 106.2856 |  | 1 |  | 1
42 | 其他材料费 | 元 | 19.7295 |  | 1 |  | 1
43 | 材料费调整 | 元 | -0.0883 |  | 1 |  | 1
44 | 薄钢板(镀锌) δ= 1 | m2 | 70.2374 |  | 32.58 |  | 32.58
45 | 薄钢板(镀锌) δ= 0.75 | m2 | 130.5286 |  | 24.73 |  | 24.73
46 | 排风防雨百叶 350*250 | 个 | 3 |  | 44.8 |  | 44.8
47 | 铝箔胶带 厚度：0.05mm-0.08mm | 卷 | 1.6964 |  | 7.8 |  | 7.8
48 | 专用粘胶带 | m | 264.63 |  | 3.51 |  | 3.51
49 | 橡塑复合隔热材料（热熔复合不燃铝箔） 32mm厚 | m2 | 101.4415 |  | 50.79 |  | 50.79
50 | 复合橡塑绝热保温管壳 B1 32mm | m3 | 1.0815 |  | 1556.98 |  | 1556.98
51 | 镀锌钢管 DN80 | m | 41.8836 |  | 28.93 |  | 28.93
52 | 镀锌钢管 DN40 | m | 25.6172 |  | 14.93 |  | 14.93
53 | 镀锌钢管 DN32 | m | 47.439 |  | 12.93 |  | 12.93
54 | 空调凝结水镀锌钢管螺纹管件 DN32 | 个 | 20.2536 |  | 7.15 |  | 7.15
55 | 空调冷热水室内镀锌钢管螺纹管件 DN80 | 个 | 22.572 |  | 16 |  | 16
56 | 空调冷热水室内镀锌钢管螺纹管件 DN40 | 个 | 18.7162 |  | 8.19 |  | 8.19
57 | 空调冷热水室内镀锌钢管螺纹管件 DN32 | 个 | 11.1262 |  | 7.15 |  | 7.15
58 | 方形散流器 600*600 | 个 | 8 |  | 149.12 |  | 149.12
59 | 流量调节阀 200*250 | 个 | 2 |  | 46.58 |  | 46.58
60 | 方形风管止回阀 200*250 | 个 | 4 |  | 51.21 |  | 51.21
61 | 风管防火阀 70℃ | 个 | 1 |  | 171.24 |  | 171.24
62 | 新风预处理机HRV-1000 风量=1000m/h,静压:110Pa,风机功率:553W换气次数每小时2次 | 台 | 1 |  | 5000 |  | 5000
63 | 450*450吸顶抽风机 风量=1000m3/h,静压：110Pa,风机功率：553W，换气次数每小时2次 | 台 | 10 |  | 180 |  | 180
64 | 卧式暗装风机盘管FP-5.0 高档风量:510m /h,静压:30Pa,风机功率:59W 冷量:3.1kW;风管送风,下回风(带回风过滤网) | 台 | 3
65 | 卧式暗装风机盘管FP-10 高档风量:1020m /h,静压:30Pa,风机功率:108W 3 冷量:5.8kW;风管送风,下回风(带回风过滤网) | 台 | 3
注：1.此表由招标人填写除“投标单价”栏的内容，投标人在投标时自主确定投标单价。 2.基准单价应优先采用工程造价管理机构发布的单价，未发布的，通过市场调查确定其基准单价。
表-21