## Sheet0
湛江中心人民医院工程动力科2025年固定资产论证参数表（第一批）
序号 | 申请科室 | 品目 | 参考单价 | 单位 | 数量 | 预算 | 规格型号 | 项目特征描述 | 备注
1 | 膳食科 | 4头煲仔炉(天然气） | 2000 | 台 | 1 | 2000 | 700×1000×1250 | 1、四头煲仔炉 约700×1000×1250 2、炉面约1.5mm 304#不锈钢磨砂板；其它约厚1.0mm 304#不锈钢, 双气管炉头，配优质气制开关；面座用活动铸铁炉花组成；炉体支架约为 40×40×3mm角铁；配Φ51mm 304#不锈钢通脚,下加可调节脚。
2 |  | 消毒柜 | 2500 | 台 | 1 | 2500 | 800L/1800W | 容量大于或等于：800升 消毒方式：中温紫外线热风循环 材质：无磁不锈钢 尺寸约：1175*510*1820mm 消毒时间：0~60min可调 消毒温度：大于或等于75度 额定功率：200V/50Hz/1800w
3 |  | 切肉机380v | 5500 | 台 | 1 | 5500 | 320kg/h | 1、座地式绞肉机大于或等于 320kg/h 2、功率约：380V/1.5KW。
4 |  | 蒸饭柜48托 | 7600 | 台 | 2 | 15200 | 1450×950×1450 | 1、节能环保蒸柜约 1450×950×1450 2、柜身采用1.0mm贴塑 304#不锈钢砂板,采用环保型聚氨酯整体发泡工艺,超强保温、配备先进的超压自动泄气装置、配活动万向轮。功率：380V/36KW，可放48个蒸盘。 3、包含48个蒸盘。
5 |  | 开水机 | 3000 | 台 | 1 | 3000 | 380V/3KW | 1、储水式开水器（电开水器）380V/3KW 2、全不锈钢，出水量:30L/小时。
6 |  | 冰柜 | 3000 | 台 | 1 | 3000 | 1200*700*1970 | 1、四门 2、冷藏+冷冻/全冷藏（冷藏0℃-10℃，冷冻0℃至-18℃） 3、全钢铜管材质 4、产品容量大于或等于:920L 5、双压双控 6、功率280W
7 |  | 双头汤炉 | 2000 | 台 | 1 | 2000 | 1600×1000×1250 | 1、节能环保蒸炉（双头蒸炉）约1600×1000×1250
8 |  | 大炒炉 | 11000 | 台 | 1 | 11000 | 2200×1250×1250 | 炉面板采用304#δ1.2mm贴塑不锈钢砂板与水围一次性冲压成形；炉侧板、炉背板及前板采用304#δ1.0mm贴塑不锈钢砂板；炉面承托衬板和炉膛采用A3δ3.0mm冷轧钢板，配特级耐火砖及耐火泥；内垫高级保温棉隔热；
合计： | [5 empty] | 44200