## Sheet1
工程预算造价汇总表
工程名称:产科VIP病房装修工程
序号 | 工程名称 | 工程内容 | 单位 | 工程数量 | 单价(元) | 合价(元)
1 | 墙体饰面板 | 1.规格为600*8竹木纤维护墙板； 2.板材安装辅助胶、金属挂件； 病房墙面面积：848.07m2；走廊墙壁面积：271.31m2，护士站墙壁面积：2.9*2.65*2-1*2.4 | m² | 1132.35 | 150 | 169852.5
2 | 竹木纤维墙体阳角压线 | 1.规格为50*3收口线； 2.安装辅助胶及底部悬挂金属件 | m | 219.95 | 25 | 5498.75
3 | 拆除吊顶天棚 | 拆除吊顶天棚和龙骨，搬运到电梯，垃圾外运 | m² | 680.28 | 25 | 17007
4 | 吊顶天棚 | 1.装配式U型轻钢天棚龙骨（不上人型）面层规格（mm）600*600 跌级 2.铝扣板面层//换：定制蜂窝铝扣板1220*2440*0.8 3.包含材料、人工、税费、运费 | m² | 680.28 | 254.06 | 172831.9368
5 | LED灯盘1200*200mm | 1.名称:LED灯盘 2.规格型号：1200*600mm 3.吸顶安装 | 套 | 89 | 480 | 42720
6 | 拆除病房木门和门框 | 1.1300*2400*17 | m2 | 53.04 | 60 | 3182.4
7 | 双开白枫木门 M1324 | 1.双开白枫木门 2.不锈钢门锁 3.1300*2400*17 | m2 | 53.04 | 1150 | 60996 | 单开白枫木门M1023 | 1.单开白枫木门 2.不锈钢门锁 |  | m2 | 27.6 | 1135.12 | 31329.31
8 | 拆除原衣柜 | 1.1260*2900+1800*2900*16 | m2 | 87.174 | 60 | 5230.44
9 | 衣柜 | 1、衣柜2(高柜) 带木门 外饰面榉木胶合板 无内饰面板 2、木材面油硝基清漆(叻架) 家具 3、基层板、木地板面防火涂料2遍 双层 4.1260*2900+1800*2900*16 | m2 | 87.174 | 750 | 65380.5
10 | 墙面白色乳胶漆 | 1.墙壁面扫无毒无味白色乳胶漆2遍，医护走廊和医护用房 | m2 | 579.59 | 20 | 11591.8
11 | 铺贴PVC地胶 | 病房面积：26.98*2+26.46*13+28.51*2，直接在瓷砖上铺设，2mm厚 | m2 | 454.96 | 130 | 59144.8
12 | 拆除床头牌 | 1.床头牌17*4 走道15个，使用 | 个 | 83 | 20 | 1660
13 | 拆、装电视机 | 1.拆、装病房壁挂电视机 | 台 | 17 | 100 | 1700
14 | 拆除置物架 | 1.拆除病房置房架（2156*200）*17 | 个 | 17 | 50 | 850
15 | 拆、装宣传栏 | 1.走道0.6*0.9*21 | m2 | 11.34 | 80 | 907.2
16 | 拆、装空调出风口和送风口 | 1.拆除空调送风口和出风口，并清洗 2.待吊顶天花做好后，安装 3.1200*200*2*17 | 个 | 34 | 150 | 5100
17 | 走道地面保护 | 1.专用地面保护膜 | m2 | 234.26 | 25 | 5856.5
18 | 插座 | 1.五孔插座更换 病房4*17 | 个 | 68 | 150 | 10200
19 | 开关 | 1.4位单开 病房1*17 | 个 | 17 | 50 | 850
20 | 开关 | 1.3位单开 病房1*17走道2个 | 个 | 19 | 50 | 950
21 | 开关 | 1.1位单开 病房1*17走道19个（其中10个为双联开关 | 个 | 36 | 60 | 2160
22 | 空调控制面板 | 1.新款数显控制面板 病房1个，走道3个 | 个 | 20 | 200 | 4000
23 | 消防喷淋头 | 1、火枪拆除消防喷淋头（报废），待安装好天花吊顶后，重新安装新消防头 病房5*17 | 个 | 85 | 50 | 4250
24 | 输液架 | 1.U型专用输液带1.5*1m | 条 | 34 | 250 | 8500
25 | 地胶压条 | 1.门口与走道接口专用压条边 | m | 39.44 | 30 | 1183.2
26 | 地面砖补平 | 1.原子灰修补每间病房77米，2mm缝 | m | 1309 | 30 | 39270
27 | 隔墙玻璃柱换色 | 1.深灰色改奶白色2.1*2.7*17，喷漆 | m2 | 96.39 | 40 | 3855.6
28 | 墙脚线 | 1.木板打底，60mm宽不绣钢压条 2.每病房19.14m*17 | m | 325.38 | 50 | 16269
29 | 拆除窗户 | 50系列铝合金平开窗。4400mm*2000mm*8，高空作业7层高 | m2 | 70.4 | 150 | 10560
30 | 安装窗户 | 1.50系列铝合金平开窗； 2.玻璃为双层隔音玻璃，尺寸：4400mm*2000mm*30mm； 3.结构胶封边 | m2 | 70.4 | 780 | 54912
31 | 保温棉 | 橡塑复合隔热材料，30mm厚。尺寸：1.35m*0.4m*0.4m*17，DN25水管，长1.53m+14.98m，DN100，长1.87m+15.57m | m2 | 30.5722 | 50 | 1528.6098
32 | 不含税总计 |  |  |  |  | 787998.2365 | 双开白枫木门 M1223 | 1.双开白枫木门 2.不锈钢门锁 |  | m2 | 2.76 | 1130.37 | 3119.82
33 | 税金 |  |  |  | 9% | 70919.8413 | 衣柜 | 1、衣柜2(高柜) 带木门 外饰面榉木胶合板 无内饰面板 2、木材面油硝基清漆(叻架) 家具 | m2 | 157.584 |  | 679.6
34 | 含税 |  |  |  |  | 858918.0778 | 衣柜 | 1、衣柜2(高柜) 带木门 外饰面榉木胶合板 无内饰面板 2、木材面油硝基清漆(叻架) 家具 3、基层板、木地板面防火涂料2遍 双层 | m2 | 6.958 |  | 702.28
扣除
[7 empty] | 14间 | 周长23.4 | 880.348 | 187.698 | 692.65
[7 empty] | 2间 | 周长24.745 | 133.2285 | 27.834 | 105.3945
[7 empty] | 1间 | 6+4+6+1.82+1.5 | 61.766 | 11.745 | 50.021
[7 empty] | 走廊 | 周152 | 402.8 | 131.49 | 271.31
1119.3755
女更衣 |  | 25.97 | 1.92 | 24.05 | 刷到顶
男更衣 |  | 27.03 | 1.92 | 25.11 | 刷到顶
休息室 |  | 27.03 | 1.92 | 25.11 | 刷到顶
谈话间 |  | 29.15 | 2.64 | 26.51 | 刷到顶
治疗室 |  | 31.8 | 5.04 | 26.76 | 刷到顶
处置室 |  | 23.85 | 4.08 | 19.77 | 刷到顶
妇科检查室 |  | 38.69 | 3.12 | 35.57 | 刷到顶
值班室1 |  | 37.1 | 8 | 29.1 | 刷到顶
值班室2 |  | 33.92 | 4.48 | 29.44 | 刷到顶
值班室3 |  | 34.98 | 4.48 | 30.5 | 刷到顶
被服间 |  | 42.4 | 5.28 | 37.12 | 刷到顶
护长办公室 |  | 33.92 | 5.6 | 28.32 | 刷到顶
主任办公室 |  | 33.92 | 4.32 | 29.6 | 刷到顶
示教室 |  | 60.95 | 6.56 | 54.39 | 刷到顶
医护人员走廊 |  | 234.26 | 76.0216 | 158.2384 | 刷到顶
合计 |  |  | 579.5884