## 扉-2 投标报价扉页
| 湛江中心人民医院南北门电动车停车场 |  |  |  | 工程
投 标 报 价
招标控制价 |  | （小写）：
（大写）：
投 标 人： |  | 湛江中心人民医院 | 造价咨询人：
|  | （单位盖章） |  | (单位资质专用章)
法定代表人 或其授权人： |  |  | 法定代表人 或其授权人：
|  | (签字或盖章) |  | (签字或盖章)
编 制 人： |  |  | 复 核 人：
|  | (造价人员签字盖专用章) |  | (造价工程师签字盖专用章)
编 制 时 间： |  |  | 复 核 时 间：
扉-2

## Sheet1
工程预算造价汇总表
工程名称:湛江中心人民医院南北门电动车停车场工程
序号 | 工程名称 | 工程内容 | 单位 | 工程数量 | 单价(元) | 合价(元)
1 | 整理绿化用地 | 1.铲除草皮、灌木，绿化用地挖填高度在±30cm以内的平整 2.北门：110*5+116*5=1130m2 南门：116*11.3+116*11.3=2621.6m2 | m² | 3751.6 | 4.28 | 16056.848
2 | 挖一般土方 | 1.土壤类别:一、二类土 2.挖土深度:0.2m 3.挖土方式:人机配合 4.南门：116*11.3*0.2=262.16m3 | m3 | 262.16 | 6.4399 | 1688.2973
3 | 土地夯实 | 1.夯实土地， 2.推土机配合人工夯实 | m² | 3751.6 | 2.59 | 9716.644
| 回填方 | 1.填方材料品种：余土回填； 2.部位：花坛； 3.（52*0.3*2+50*0.3*2)[北门]+（52*1.3*0.3*4)[南门] | m3 | 142.32 | 34.59 | 4922.8488
4 | 余方弃置 | 1.废弃料品种:铲除草皮、灌木、土方等 2.运距:8.2km,运至渣土弃置点 3.（110*5+116*5）*0.1-（52*0.3*2+50*0.3*2)[北门]+(116*11.3+116*11.3）*0.1-（52*1.3*0.3*4)+116*11.3*0.2[南门] | m3 | 495 | 91.51 | 45297.45
5 | 地面硬化 | 1.混凝土强度等级:C25 2.厚度:10cm； 3.(110*5+116*5[北门]-52*1*2-50*1*2[北门花坛]+116*11.3+116*11.3[南门]-52*1.3*4[南门花坛]) | m2 | 3277.2 | 68.12 | 223242.864
6 | 地面找平 | 1.找平层厚度、砂浆配合比:30mm,M20水泥砂浆； 2.(110*5+116*5[北门]-52*1*2-50*1*2[北门花坛]+116*11.3+116*11.3[南门]-52*1.3*4[南门花坛]) | m² | 3277.2 | 35.82 | 117389.304
7 | 花坛砌筑 | 1.砖品种、规格、强度等级:水泥混凝土砌块 2.砂浆强度等级、配合比:M5.0； 3.(52*1-51.7*0.7)*2*0.4+(50*1-49.7*0.7)*2*0.4+(52*1-51.7*0.7)*4*0.4 | m3 | 50.112 | 522.24 | 26170.4909
8 | 花坛漆面 | 1.油漆品种、刷漆遍数:真石漆面层、封底涂料（一道）； 2.（106*0.4+52*1-51.7*0.7）*2+（102*0.4+50*1-49.7*0.7）*2[北门]+（106*0.4+52*1-51.7*0.7）*4[南门] | m² | 461.28 | 76.44 | 35260.2432
二 | 措施合计 |  |  |  |  | 40481.69
1 | 绿色施工安全防护措施费 | 以分部分项的人工费与施工机具费之和为计算基础，费率16.5% | 项 | 1 | 40481.69 | 40481.69
三 | 其他项目 |  |  |  |  | 12267.18
1 | 预算包干费 | 以分部分项的人工费与施工机具费之和为计算基础，费率6% | 项 | 1 | 12267.18 | 12267.18
四 | 税前工程造价 |  |  |  |  | 532493.8602
五 | 增值税销项税额 |  |  |  | 9% | 47924.4474
六 | 总造价 |  |  |  |  | 580418.3076