## 扉-2 投标报价扉页
| 湛江中心人民医院体检中心隔音测听室改造 |  |  |  | 工程
投 标 报 价
招标控制价 |  | （小写）：
（大写）：
投 标 人： |  | 湛江中心人民医院 | 造价咨询人：
|  | （单位盖章） |  | (单位资质专用章)
法定代表人 或其授权人： |  |  | 法定代表人 或其授权人：
|  | (签字或盖章) |  | (签字或盖章)
编 制 人： |  |  | 复 核 人：
|  | (造价人员签字盖专用章) |  | (造价工程师签字盖专用章)
编 制 时 间： |  |  | 复 核 时 间：
扉-2

## 体检中心电测听室改造工程
体检中心电测听室改造工程预算
工程名称：体检中心电测听室改造工程
序号 | 项目名称 | 项目特征描述 | 计量单位 | 工程量 | 金额（元） |  | 备注
[5 empty] | 综合单价 | 综合合价
1 | 拆除工程 |  |  |  |  | 5648.1664
1.1 | 拆除隔墙 | 1.隔墙尺寸：5.9m*4.8m*0.2m+1.2m*2.4m*0.2m | m3 | 6.24 | 151.16 | 943.2384
1.2 | 拆除地面瓷砖 | 1.地面瓷砖（16.52+16.52）m2 | m2 | 33.04 | 44.2 | 1460.368
1.3 | 拆除天花 | 拆除天花龙骨，拆除铝扣板天花 | m2 | 33.04 | 39 | 1288.56
1.4 | 拆除风机盘管 | 拆除2套风机盘管及其管道等 | 项 | 1 | 1500 | 1500
1.5 | 拆除木门和门套 | 1、尺寸：1m*2.4m*2 | m2 | 4.8 | 45 | 216
1.6 | 墙壁打孔 | 直径50mm | 个 | 6 | 40 | 240
2 | 门窗工程 |  |  |  |  | 2942.4
2.1 | 木门及木门套 | 1.尺寸：1.2m*2.4m； 2.含木门、木门套、隔音门框喇叭口、门五金、胶条等 | m2 | 2.88 | 780 | 2246.4
2.2 | 窗户磨砂玻璃纸 | 尺寸：5.8m*4.8m，含切割，每个窗面积约1m2。 | m2 | 27.84 | 25 | 696
3 | 墙面工程 |  |  |  |  | 37913.008
3.1 | 墙面面贴隔音板 | 1.龙骨：金属龙骨，断面7.5cm2.龙骨平均中距：300mm； 2.面层材料品种：隔音棉 不绣钢网 金属微孔包吸音板，周长23m | m2 | 110.4 | 303.77 | 33536.208
3.2 | 砌隔墙 | 1.A5.0加气混凝土砌块，200厚； 2.尺寸：(5.8m*4.8m+(1+1)*2.4m)*0.2m | m2 | 6.53 | 560 | 3656.8
3.3 | 墙面贴瓷砖 | 尺寸：1m*2.4m*2，抹灰、找平、贴瓷砖，瓷砖尺寸800mm*400mm | m2 | 4.8 | 150 | 720
4 | 天棚工程 |  |  |  |  | 5181.1912
3.1 | 铝扣板天花 | 面积(5.8-2.259)*5.9m2，含风管和喷淋头等安装和龙骨等，冲孔铝扣板600*600，楼板层天花安装吸音棉 | m2 | 20.8919 | 248 | 5181.1912
5 | 地面工程 |  |  |  |  | 6309.047
5.1 | 地面找平 | 1.自流平3mm； 2.找平20mm； | m2 | 34.22 | 55 | 1882.1
5.2 | 铺贴地胶 | 铺贴地胶2.0mm，(5.8-2.259)m*5.9m | m2 | 20.8919 | 130 | 2715.947
5.3 | 地面隔音层 | 隔音毡 | m2 | 34.22 | 50 | 1711
6 | 暖通工程 |  |  |  |  | 19569.4712
6.1 | 软管 | 软管接上方通风管，软管0.3m*0.3m。6个，每条2m。含保温棉 | m2 | 14.4 | 110 | 1584
6.2 | 风管送风式中央空调 | 1.名称：内机用卧式暗装风机盘管 2.型号：FP-04 静音风机盘管 ，1匹，包括内机和外机。 | 台 | 2 | 4560 | 9120
6.4 | 外机支架 | 不锈钢支架 | 个 | 2 | 200 | 400
6.5 | 铜管 | 1.安装部位:室内 2.介质:冷媒 3.规格、压力等级:空调用去磷无缝紫铜管 1匹空调管 4.连接形式:焊接 5.压力试验及吹、洗设计要求:空气吹扫 6.管道保温:橡塑管壳 7.综合考虑完成该工艺的所有施工内容，详见设计图纸及相关规范，满足设计规范及用户需求 | m | 35.4 | 30.86 | 1092.444
6.6 | 碳钢通风管道 | (1)名称:碳钢通风管道制作安装 (2)材质:镀锌钢板 (3)形状:矩形 (4)规格:200＜D(b)≤320 (5)板材厚度:0.5mm (6)管件、法兰等附件及支架设计要求:含风管法兰、加固框和吊托支架制作安装 | m2 | 6.24 | 178.53 | 1114.0272
6.7 | 风机盘管控制面板 | 1.名称：风机盘管控制面板 2.型号、规格：按键面板 2～6键 3.安装方式：暗装，H=1.3m | 台 | 2 | 189.21 | 378.42
6.8 | 阻抗式进气消声器 | 1.名称:成品消声器 2.规格:L=1.5m 3.支架形式、材质:吊架、型钢 | 个 | 2 | 840.07 | 1680.14
6.9 | 阻抗式排气消声器 | 1.名称:成品消声器 2.规格:L=1.5m 3.支架形式、材质:吊架、型钢 | 个 | 4 | 840.07 | 3360.28
6.1 | PVC-U排水管De25及三通 | 1.PVC-U排水管 2.安装部位:室内 3.型号规格:De25 4.连接方式:粘接 5.压力试验及吹洗设计要求:灌水试验 6.含管箍、管堵、套管； 7.管道保温:橡塑管壳 | m | 12.9 | 28 | 361.2
6.11 | 橡塑保温板 | 橡塑复合隔热材料，厚度25mm，水管和风管 | m2 | 6.3 | 70 | 441
6.12 | 空气开关盒 |  | 个 | 1 | 11.96 | 11.96
6.13 | 双P25A 空气开关 |  | 个 | 2 | 13 | 26
7 | 电气工程 |  |  |  |  | 3139.382
7.1 | 配线 WDZ-BYJ-4mm2 | 1.名称:配线 2.规格型号：WDZ-BYJ-(3*4)CT。KBG20.SCE | m | 35.3 | 4.08 | 144.024
7.2 | 配管 SC50 | 1.名称:配管 2.规格型号：SC50 3.敷设方式：明敷 | m | 29.4 | 69.57 | 2045.358
7.3 | 插座 | 23型插座 | 个 | 9 | 50 | 450
7.4 | 10位漏电开关保护器及箱 |  | 个 | 1 | 500 | 500
8 | 预制双层电测室箱 |  |  |  |  | 90000
8.1 | 预制双层电测室箱 | 1.箱净尺寸：3m*2m，保证箱体内小于25分贝，含制作和安装；箱内安装紫铜网板，达到电磁屏蔽的目的； 2.电测听室整体采用双悬浮、中空、螺旋消音技术安装、达到整体隔掁。 | 个 | 2 | 45000 | 90000
9 | 分贝检测费 |  |  |  |  | 5000
9.1 | 分贝检测费 |  | 项 | 1 | 5000 | 5000
175702.6658
税金9% | [5 empty] | 15813.2399
工程费合计 | [5 empty] | 191515.9057

## 对比表 (hidden)
体检中心电测听室改造工程投标报价
工程名称：体检中心电测听室改造工程
序号 | 项目名称 | 项目特征描述 | 计量单位 | 工程量 | 金额（元） |  | 工程量 | 金额（元） |  |  | 项目名称 | 项目特征描述 | 计量单位 | 工程量 | 金额（元） |  | 备注
[5 empty] | 综合单价 | 综合合价 |  | 综合单价 | 综合合价 | [5 empty] | 综合单价 | 综合合价
1 | 拆除工程 |  |  |  |  | 6389.5732 |  |  | 5780.1664 |  | 拆除工程 |  |  |  |  | 5842.6664
1.1 | 拆除隔墙 | 1.隔墙尺寸：（7.4+2.1）m*4.3m*0.2m | m3 | 8.17 | 151.16 | 1234.9772 | 6.24 | 151.16 | 943.2384 |  | 拆除隔墙 | 1.隔墙尺寸：5.9m*4.8m*0.2m+1.2m*2.4m*0.2m | m3 | 6.24 | 151.16 | 943.2384
1.2 | 拆除地面瓷砖 | 1.地面瓷砖46.43m2 | m2 | 46.43 | 44.2 | 2052.206 | 33.04 | 44.2 | 1460.368 |  | 拆除地面瓷砖 | 1.地面瓷砖（16.52+16.52）m2 | m2 | 33.04 | 44.2 | 1460.368
1.3 | 拆除天花 | 拆除天花龙骨，拆除铝扣板天花 | m2 | 35.51 | 39 | 1384.89 | 33.04 | 39 | 1288.56 |  | 拆除天花 | 拆除天花龙骨，拆除铝扣板天花 | m2 | 33.04 | 39 | 1288.56
1.4 | 拆除风机盘管 | 拆除2套风机盘管及其管道等 | 项 | 1 | 1500 | 1500 | 1 | 1500 | 1500 |  | 拆除风机盘管 | 拆除2套风机盘管及其管道等 | 项 | 1 | 1500 | 1500
1.5 | 拆除窗户玻璃 | 面积：1.25m2 | m2 | 1.25 | 50 | 62.5 |  |  | 0 |  | 拆除窗户玻璃 | 面积：1.25m2 | m2 | 1.25 | 50 | 62.5
1.6 | 墙壁打孔 | 直径50mm | 个 | 1 | 50 | 50 | 6 | 50 | 300 |  | 拆除木门和门套 | 1、尺寸：1m*2.4m*2 | m2 | 4.8 | 60 | 288
1.7 | 天花打孔 | 直径50mm | 个 | 1 | 30 | 30 |  |  | 0 |  | 墙壁打孔 | 直径50mm | 个 | 6 | 50 | 300
1.8 | 楼板打孔 | 直径50mm | 个 | 1 | 75 | 75 |  |  | 0 |  | 门窗工程 |  |  |  |  | 2942.4
1.9 | 拆除木门和门套 | 1、尺寸：1m*2.4m*2 |  |  |  |  | 4.8 | 60 | 288
2 | 门窗工程 |  |  |  |  | 2602.3875 |  |  | 2942.4 |  | 木门及木门套 | 1.尺寸：1.2m*2.4m； 2.含木门、木门套、隔音门框喇叭口、门五金、胶条等 | m2 | 2.88 | 780 | 2246.4
2.1 | 木门及木门套 | 1.尺寸：1.2m*2.4m； 2.含木门、木门套、隔音门框喇叭口、门五金、胶条等 | m2 | 2.88 | 780 | 2246.4 | 2.88 | 780 | 2246.4 |  | 窗户磨砂玻璃纸 | 尺寸：5.8m*4.8m，含切割，每个窗面积约1m2。 | m2 | 27.84 | 25 | 696
2.2 | 安装窗玻璃 | 穿孔50cm | m2 | 1.25 | 284.79 | 355.9875 |  |  |  |  | 墙面工程 |  |  |  |  | 39469.008
2.3 | 窗户磨砂玻璃纸 | 尺寸：5.8m*4.8m，含切割，每个窗面积约1m2。 |  |  |  |  | 27.84 | 25 | 696
3 | 砌筑工程 |  |  |  |  | 41646.867 |  |  | 38173.008 |  | 墙面面贴隔音板 | 1.龙骨：金属龙骨，断面7.5cm2.龙骨平均中距：300mm； 2.面层材料品种：隔音棉 不绣钢网 金属微孔包吸音板，周长23m | m2 | 110.4 | 303.77 | 33536.208
3.1 | 墙面面贴隔音板 | 1.龙骨：金属龙骨，断面7.5cm2.龙骨平均中距：300mm； 2.面层材料品种：隔音棉 不绣钢网 金属微孔包吸音板，周长27.42m | m2 | 137.1 | 303.77 | 41646.867 | 110.4 | 303.77 | 33536.208 |  | 砌隔墙 | 1.A5.0加气混凝土砌块，200厚； 2.尺寸：(5.8+1+1)m*4.8m*0.2m | m2 | 7.488 | 600 | 4492.8
| 砌隔墙 | 1.A5.0加气混凝土砌块，200厚； 2.尺寸：(5.8+1+1)m*4.8m*0.2m |  |  |  |  | 6.528 | 600 | 3916.8
| 墙面贴瓷砖 | 尺寸：1m*2.4m*2*2，抹灰、找平、贴瓷砖，瓷砖尺寸800mm*400mm |  |  |  |  | 4.8 | 150 | 720
4 | 天棚工程 |  |  |  |  | 5138.56 |  |  | 5181.1912 |  | 墙面贴瓷砖 | 尺寸：1m*2.4m*2*2，抹灰、找平、贴瓷砖，瓷砖尺寸800mm*400mm | m2 | 9.6 | 150 | 1440
3.1 | 铝扣板天花 | 面积6.5*15m2，含风管和喷淋头等安装和龙骨等，冲孔铝扣板600*600，楼板层天花安装吸音棉 | m2 | 20.72 | 248 | 5138.56 | 20.8919 | 248 | 5181.1912 |  | 天棚工程 |  |  |  |  | 5181.1912
5 | 地面工程 |  |  |  |  | 7568.75 |  |  | 6309.047 |  | 铝扣板天花 | 面积(5.8-2.259)*5.9m2，含风管和喷淋头等安装和龙骨等，冲孔铝扣板600*600，楼板层天花安装吸音棉 | m2 | 20.8919 | 248 | 5181.1912
5.1 | 地面找平 | 1.自流平3mm； 2.找平20mm； | m2 | 46.43 | 55 | 2553.65 | 34.22 | 55 | 1882.1 |  | 地面工程 |  |  |  |  | 8041.7
5.2 | 铺贴地胶 | 铺贴地胶2.0mm，2.8m*7.4m | m2 | 20.72 | 130 | 2693.6 | 20.8919 | 130 | 2715.947 |  | 地面找平 | 1.自流平3mm； 2.找平20mm； | m2 | 34.22 | 55 | 1882.1
5.3 | 地面隔音层 | 隔音毡 | m2 | 46.43 | 50 | 2321.5 | 34.22 | 50 | 1711 |  | 铺贴地胶 | 铺贴地胶2.0mm，5.8m*5.9m | m2 | 34.22 | 130 | 4448.6
6 | 暖通工程 |  |  |  |  | 29330.5346 |  |  | 25593.6226 |  | 地面隔音层 | 隔音毡 | m2 | 34.22 | 50 | 1711
6.1 | 软管 | 软管接上方通风管，软管0.3m*0.3m。6个，每条2m。含保温棉 | m2 | 14.4 | 110 | 1584 | 14.4 | 110 | 1584 |  | 暖通工程 |  |  |  |  | 26113.6226
6.2 | 风管送风式空调机 | 1.名称：内机用卧式暗装风机盘管 2.型号：FP-04功率：50W 静音风机盘管 三排，1匹 | 台 | 2 | 4560 | 9120 | 2 | 4560 | 9120 |  | 软管 | 软管接上方通风管，软管0.3m*0.3m。6个，每条2m。含保温棉 | m2 | 14.4 | 110 | 1584
6.3 | 空调室内天花机含外机 | 1.5匹 | 台 | 1 | 5344 | 5344 | 1 | 5344 | 5344 |  | 风管送风式空调机 | 1.名称：内机用卧式暗装风机盘管 2.型号：FP-04功率：50W 静音风机盘管 三排，1匹 | 台 | 2 | 4560 | 9120
6.4 | 外机支架 | 不锈钢支架 | 个 | 3 | 200 | 600 | 3 | 200 | 600 |  | 空调室内天花机含外机 | 1.5匹 | 台 | 1 | 5344 | 5344
6.5 | 铜管 | 1.安装部位:室内 2.介质:冷媒 3.规格、压力等级:空调用去磷无缝紫铜管 1匹空调管 4.连接形式:焊接 5.压力试验及吹、洗设计要求:空气吹扫 6.管道保温:橡塑管壳 7.综合考虑完成该工艺的所有施工内容，详见设计图纸及相关规范，满足设计规范及用户需求 | m | 82.8 | 30.86 | 2555.208 | 23.6 | 30.86 | 728.296 |  | 外机支架 | 不锈钢支架 | 个 | 3 | 200 | 600
6.6 | 铜管 | 1.安装部位:室内 2.介质:冷媒 3.规格、压力等级:空调用去磷无缝紫铜管 1.5匹空调管 4.连接形式:焊接 5.压力试验及吹、洗设计要求:空气吹扫 6.管道保温:橡塑管壳 7.综合考虑完成该工艺的所有施工内容，详见设计图纸及相关规范，满足设计规范及用户需求 | m | 41.4 | 32 | 1324.8 | 5.9 | 32 | 188.8 |  | 铜管 | 1.安装部位:室内 2.介质:冷媒 3.规格、压力等级:空调用去磷无缝紫铜管 1匹空调管 4.连接形式:焊接 5.压力试验及吹、洗设计要求:空气吹扫 6.管道保温:橡塑管壳 7.综合考虑完成该工艺的所有施工内容，详见设计图纸及相关规范，满足设计规范及用户需求 | m | 23.6 | 30.86 | 728.296
6.7 | 碳钢通风管道 | (1)名称:碳钢通风管道制作安装 (2)材质:镀锌钢板 (3)形状:矩形 (4)规格:200＜D(b)≤320 (5)板材厚度:0.5mm (6)管件、法兰等附件及支架设计要求:含风管法兰、加固框和吊托支架制作安装 | m2 | 6.24 | 178.53 | 1114.0272 | 6.24 | 178.53 | 1114.0272 |  | 铜管 | 1.安装部位:室内 2.介质:冷媒 3.规格、压力等级:空调用去磷无缝紫铜管 1.5匹空调管 4.连接形式:焊接 5.压力试验及吹、洗设计要求:空气吹扫 6.管道保温:橡塑管壳 7.综合考虑完成该工艺的所有施工内容，详见设计图纸及相关规范，满足设计规范及用户需求 | m | 5.9 | 32 | 188.8
6.8 | 风机盘管控制面板 | 1.名称：风机盘管控制面板 2.型号、规格：按键面板 2～6键 3.安装方式：暗装，H=1.3m | 台 | 2 | 189.21 | 378.42 | 2 | 189.21 | 378.42 |  | 碳钢通风管道 | (1)名称:碳钢通风管道制作安装 (2)材质:镀锌钢板 (3)形状:矩形 (4)规格:200＜D(b)≤320 (5)板材厚度:0.5mm (6)管件、法兰等附件及支架设计要求:含风管法兰、加固框和吊托支架制作安装 | m2 | 6.24 | 178.53 | 1114.0272
6.9 | 阻抗式进气消声器 | 1.名称:成品消声器 2.规格:L=1.5m 3.支架形式、材质:吊架、型钢 | 个 | 3 | 840.07 | 2520.21 | 3 | 840.07 | 2520.21 |  | 风机盘管控制面板 | 1.名称：风机盘管控制面板 2.型号、规格：按键面板 2～6键 3.安装方式：暗装，H=1.3m | 台 | 2 | 189.21 | 378.42
6.1 | 阻抗式排气消声器 | 1.名称:成品消声器 2.规格:L=1.5m 3.支架形式、材质:吊架、型钢 | 个 | 3 | 840.07 | 2520.21 | 3 | 840.07 | 2520.21 |  | 阻抗式进气消声器 | 1.名称:成品消声器 2.规格:L=1.5m 3.支架形式、材质:吊架、型钢 | 个 | 3 | 840.07 | 2520.21
6.11 | PVC-U排水管De25及三通 | 1.PVC-U排水管 2.安装部位:室内 3.型号规格:De25 4.连接方式:粘接 5.压力试验及吹洗设计要求:灌水试验 6.含管箍、管堵、套管； 7.管道保温:橡塑管壳 | m | 15 | 28 | 420 | 14.5 | 28 | 406 |  | 阻抗式排气消声器 | 1.名称:成品消声器 2.规格:L=1.5m 3.支架形式、材质:吊架、型钢 | 个 | 3 | 840.07 | 2520.21
6.12 | PVC-U排水管De50 | 1.PVC-U排水管 2.安装部位:室内 3.型号规格:De50 4.连接方式:粘接 5.压力试验及吹洗设计要求:灌水试验 6.含管箍、管堵、套管； 7.移动原洗手间地漏排水管到墙，含两个弯头 | m | 5 | 48 | 240 |  |  | 0 |  | PVC-U排水管De25及三通 | 1.PVC-U排水管 2.安装部位:室内 3.型号规格:De25 4.连接方式:粘接 5.压力试验及吹洗设计要求:灌水试验 6.含管箍、管堵、套管； 7.管道保温:橡塑管壳 | m | 14.5 | 28 | 406
6.13 | 消防管隔音 | 1.DN90消防管粘贴隔音棉，木板围柱 | m | 4 | 130 | 520 |  |  | 0 |  | 消防管隔音 | 1.DN90消防管粘贴隔音棉，木板围柱 | m | 4 | 130 | 520
6.14 | Y型过滤器 |  | 套 | 2 | 100 | 200 | 2 | 100 | 200 |  | Y型过滤器 |  | 套 | 2 | 100 | 200
6.15 | 80KG/m3离心棉50mm厚保温隔热， | 1.80KG/m3离心棉50mm厚保温隔热 | m2 | 6.4837 | 80 | 518.6994 | 6.4837 | 80 | 518.6994 |  | 80KG/m3离心棉50mm厚保温隔热， | 1.80KG/m3离心棉50mm厚保温隔热 | m2 | 6.4837 | 80 | 518.6994
6.16 | 闸阀 | DN25铜闸阀 | 个 | 4 | 80 | 320 | 4 | 80 | 320 |  | 闸阀 | DN25铜闸阀 | 个 | 4 | 80 | 320
6.17 | 空气开关盒 |  | 个 | 1 | 11.96 | 11.96 | 1 | 11.96 | 11.96 |  | 空气开关盒 |  | 个 | 1 | 11.96 | 11.96
6.18 | 双P25A 空气开关 |  | 个 | 3 | 13 | 39 | 3 | 13 | 39 |  | 双P25A 空气开关 |  | 个 | 3 | 13 | 39
7 | 电气工程 |  |  |  |  | 3145.502 |  |  | 3139.382 |  | 电气工程 |  |  |  |  | 3139.382
7.1 | 配线 WDZ-BYJ-4mm2 | 1.名称:配线 2.规格型号：WDZ-BYJ-(3*4)CT。KBG20.SCE | m | 36.8 | 4.08 | 150.144 | 35.3 | 4.08 | 144.024 |  | 配线 WDZ-BYJ-4mm2 | 1.名称:配线 2.规格型号：WDZ-BYJ-(3*4)CT。KBG20.SCE | m | 35.3 | 4.08 | 144.024
7.2 | 配管 SC50 | 1.名称:配管 2.规格型号：SC50 3.敷设方式：明敷 | m | 29.4 | 69.57 | 2045.358 | 29.4 | 69.57 | 2045.358 |  | 配管 SC50 | 1.名称:配管 2.规格型号：SC50 3.敷设方式：明敷 | m | 29.4 | 69.57 | 2045.358
7.3 | 插座 | 23型插座 | 个 | 9 | 50 | 450 | 9 | 50 | 450 |  | 插座 | 23型插座 | 个 | 9 | 50 | 450
7.4 | 10位漏电开关保护器及箱 |  | 个 | 1 | 500 | 500 | 1 | 500 | 500 |  | 10位漏电开关保护器及箱 |  | 个 | 1 | 500 | 500
8 | 预制双层电测室箱 |  |  |  |  | 90000 |  |  | 90000 |  | 预制双层电测室箱 |  |  |  |  | 90000
8.1 | 预制双层电测室箱 | 1.箱净尺寸：3m*2m，保证箱体内小于25分贝，含制作和安装；箱内安装紫铜网板，达到电磁屏蔽的目的； 2.电测听室整体采用双悬浮、中空、螺旋消音技术安装、达到整体隔掁。 | 个 | 2 | 45000 | 90000 | 2 | 45000 | 90000 |  | 预制双层电测室箱 | 1.箱净尺寸：3m*2m，保证箱体内小于25分贝，含制作和安装；箱内安装紫铜网板，达到电磁屏蔽的目的； 2.电测听室整体采用双悬浮、中空、螺旋消音技术安装、达到整体隔掁。 | 个 | 2 | 45000 | 90000
9 | 分贝检测费 |  |  |  |  | 5000 |  |  | 5000 |  | 分贝检测费 |  |  |  |  | 5000
9.1 | 分贝检测费 |  | 项 | 1 | 5000 | 5000 | 1 | 5000 | 5000 |  | 分贝检测费 |  | 项 | 1 | 5000 | 5000
[6 empty] | 190822.1743 |  |  | 182118.8172 | [6 empty] | 185729.9702
税金9% | [5 empty] | 17173.9957 |  |  | 16390.6935 | [6 empty] | 16715.6973
工程费合计 | [5 empty] | 207996.17 |  |  | 198509.5107 | 9486.6592 | [5 empty] | 202445.6675