## 扉-3 投标总价扉页
湛江中心人民医院27项零星工程
投 标 总 价
招 标 人：
工 程 名 称： |  | 湛江中心人民医院24项零星工程
投 标 总 价 |  | （小写）：
（大写）：
投 标 人：
(单位盖章)
法定代表人 或其授权人：
(签字或盖章)
编 制 人：
（造价人员签字盖专用章）
编 制 时 间：
扉-3

## 表-04 单位工程投标报价汇总表
单位工程投标报价汇总表
工程名称：湛江中心人民医院24项零星工程 |  |  | 标段： | 第 1 页 共 1 页
序号 | 汇总内容 | 金额:(元) |  |  | 其中：暂估价(元)
1 | 分部分项合计
1.1 | 检验科天花改造工程
1.2 | 药房电力扩容项目
1.3 | 地下室集水井改造工程
1.4 | 急诊电箱发电设施介入改造
1.5 | 产前二区维修613.614房厕所漏水
1.6 | 维修急诊120值班室143，142-8漏水
1.7 | 新生儿科病房改造
1.8 | 消毒供应室维修女更衣室卫生间漏水工程
1.9 | 产科加装产房隔断
1.1 | 儿科宣教室墙壁粉刷
1.11 | 肿瘤一科更换员工卫生间门
1.12 | 康复医学科更换218病房门
1.13 | 心内二科703.704门口走廊漏水维修
1.14 | 普外二科更换员工卫生间门
1.15 | 康复医学科修复病房走廊地胶
1.16 | 心内一科418病房坐厕改蹲厕
1.17 | 伦理审查办公室更换110-03，110-02门框
1.18 | 维修急诊一楼南面外墙漏水
1.19 | 普外二科406病房空调检修口维修
1.2 | 骨外四科807房天花板维修
1.21 | 肿瘤科放射区天花龙骨修复
1.22 | 行政楼一楼贵宾室天花龙骨修复
1.23 | 门诊202中医科天花龙骨
1.24 | 介入治疗科员工通道瓷砖脱落维修
2 | 措施合计
2.1 | 绿色施工安全防护措施费
2.2 | 其他措施费
3 | 其他项目 |  |  |  | －
3.1 | 暂列金额
3.2 | 暂估价
3.3 | 计日工
3.4 | 总承包服务费
3.5 | 预算包干费
3.6 | 工程优质费
3.7 | 概算幅度差
3.8 | 索赔费用
3.9 | 现场签证费用
3.10 | 其他费用
4 | 税前工程造价
5 | 增值税销项税额 |  |  |  | －
6 | 工程造价
投标报价合计=1+2+3+5 |  |  |  |  | 0
注：本表适用于单位工程招标控制价或投标报价的汇总，如无单位工程划分，单项工程也使用本表汇总
表—04

## 检验科
分部分项工程和单价措施项目清单与计价表
工程名称：子项1：检验科天花改造工程
序号 | 项目名称 | 项目特征描述 | 计量单位 | 工程量 | 金额（元）
[5 empty] | 综合单价 | 综合合价
1 | 拆除洁净彩钢板天花 | 面积： 1、走廊：1.1.15m*2m*22； 2、房：4.13m*3.5m+8.35m*6.54m; 3、大厅+44房+41房：1.15m*2.5m*111块； 4、1.4m*1.15m*2块 | m2 | 442.009 | 20
2 | 安装洁净彩钢板天花 | 面积： 1、走廊：1.1.15m*2m*22； 2、房：4.13m*3.5m+8.35m*6.54m; 3、大厅+44房+41房：1.15m*2.5m*111块； 4、1.4m*1.15m*2块; 5、含龙骨 | m2 | 442.009 | 225.07
3 | 抽湿机 | 500W抽湿机 | 台 | 1 | 2000
4 | 通风软管 | PVC软风管0.3m*0.3m | m2 | 6 | 80
5 | 碳钢通风管道 | (1)名称:碳钢通风管道制作安装 (2)材质:镀锌钢板 (3)形状:矩形 (4)规格:400＜D(b)≤600 (5)板材厚度:0.6mm (6)管件、法兰等附件及支架设计要求:含风管法兰、加固框和吊托支架制作安装 (7)（（8+8+16）+（8+8+8））*(0.3+0.2)*2 | m2 | 56 | 200
本页小计
注：为计取规费等的使用，可在表中增设其中：“定额人工费”。

## 药剂科
分部分项工程和单价措施项目清单与计价表
工程名称：子项2：药房电力扩容项目
序号 | 项目名称 | 项目特征描述 | 计量单位 | 工程量 | 金额（元） |  | 备注
[5 empty] | 综合单价 | 综合合价
1 | 电源箱 | 1：规格：800*600*350mm | 个 | 1 | 900
2 | 断路空气开关 | 1.规格：500A | 个 | 1 | 1600
3 | 空气开关 | 1.规格:3P | 个 | 8 | 90
4 | 绝缘热缩套 | 1：规格：80mm | 米 | 4 | 46
5 | 电缆 | 1：规格：WDZ-YJY-4*50+1*25 | 米 | 190 | 240
6 | 电缆头 | 1：规格：WDZ-YJY-4*50+1*25 | 个 | 2 | 272
7 | 镀锌线槽 | 1:规格：200*100 | 米 | 30 | 85
8 | 铜鼻子 | 1：规格：WDZ-YJY-4*50+1*25 | 个 | 20 | 20
本页小计
注：为计取规费等的使用，可在表中增设其中：“定额人工费”。

## 工程动力科1
分部分项工程和单价措施项目清单与计价表
工程名称：子项3：地下室集水井改造工程
序号 | 项目名称 | 项目特征描述 | 计量单位 | 工程量 | 金额（元）
[5 empty] | 综合单价 | 综合合价
1 | 集水坑潜水泵 | 1.名称:集水坑潜水泵 (带铰刀） 2.型号、参数:50QW10-15-2.2,Q=10m3/h,H=15m,N=2.1KW 3.电机接线 | 台 | 10 | 2900
2 | 配电箱Y2-2/1AL3* | 1.名称:配电箱 2.型号:Y2-2/1AL3* 3.安装方式:挂壁安装 4.包含：电铃，中间继电器MY4NJ AC24V，中间继电器MY4NJ AC220V，中间继电器JZC1-62 AC220V，控制变压器BK-50VA 220/24V，转变开关LW12-16B-40B-213/3,按钮（白/黑，红/绿）,指示灯（白/黄，红/绿），熔断器RT18-20/6A，控制保护开关，断路器等 | 个 | 1 | 1000
3 | 电力电缆 | 1.名称:电力电缆 2.规格:WDZ-YJY-3*4mm2； 3.16和17号电梯：17m | m | 51 | 19
4 | 镀锌线管 | 镀锌线管直径32mm | m | 51 | 20
5 | 镀锌钢管DN110 | 1.名称:镀锌钢排水管 2.安装部位:室内 3.材质、规格:De110 4.连接形式:粘接 5.压力试验及吹洗设计; 6.7号楼电梯：(5.3+1+3+4+0.7+2)； 20号电梯：(6+1.5+3+1+0.7) 18、19号电梯：(8.5+2+3+1+0.7) 16、17号电梯：(12+3+1+0.7) | m | 60.1 | 130
6 | 三通接头 | DN110三通接头，镀锌钢接头，含安装 | 个 | 4 | 150
7 | 铸铁闸阀 | DN100铸铁闸阀，法兰连接，含安装 | 个 | 8 | 700
8 | 鸭嘴式止回阀 | DN100，含安装 | 个 | 16 | 100
9 | 浮球电缆式浮球水位开关 | 带10米电缆， | 个 | 10 | 80
10 | 45度弯头 | DN110，镀锌钢弯头 | 个 | 12 | 130
11 | 不锈钢支架 | 每个方管（5cm*5cm)，周长1m，壁厚6mm，含螺丝安装 | m | 8 | 100
12 | 墙壁打孔 | 直径110mm | 个 | 4 | 100
13 | 墙壁打孔 | 直径80mm | 个 | 5 | 50
本页小计
注：为计取规费等的使用，可在表中增设其中：“定额人工费”。

## 工程动力科2
分部分项工程和单价措施项目清单与计价表
工程名称：子项4：急诊电箱发电设施介入改造
序号 | 项目名称 | 项目特征描述 | 计量单位 | 工程量 | 金额（元）
[5 empty] | 综合单价 | 综合合价
1 | 电源箱 | 1：规格：800*600*240mm | 个 | 2 | 900
2 | 铜排（现场加工） | 1.规格：6.5*6.5*4.2mm | 米 | 7 | 550
3 | 铜鼻子 | 1：规格：4*70*1*35mm | 个 | 25 | 26
4 | 绝缘热缩套 | 1.规格：80mm | 米 | 10 | 24
5 | 电缆 | 1.规格：4*70*1*35mm | 米 | 25 | 300
6 | 电缆头 | 1.规格：4*70*1*35mm | 个 | 4 | 285
7 | 移动发电车快速接头（公头） | 1.规格：4*70*1*36mm | 个 | 16 | 295
8 | 移动发电车快速接头（母头） | 1.规格：4*70*1*37mm | 个 | 8 | 205
9 | 镀锌线槽 | 1.规格：100*100*2000 | 米 | 16 | 85
10 | 绝缘柱 |  | 个 | 16 | 46
本页小计
注：为计取规费等的使用，可在表中增设其中：“定额人工费”。

## 产科2
分部分项工程和单价措施项目清单与计价表
工程名称：子项5：产前二区维修613.614房厕所漏水
序号 | 项目名称 | 项目特征描述 | 计量单位 | 工程量 | 金额（元）
[5 empty] | 综合单价 | 综合合价
1 | 拆装墙地部件 | 1.拆、装水龙头； 2.拆、装软管； 3.拆、装洗手盆； 4.玻璃胶固定 | 个 | 2 | 190
2 | 拆卫生间地墙面砖，沉池 | 1.打凿墙、地面瓷砖； 2.拆除水泥陶粒层、沉箱防水层（2.914*0.5=1.457m3） 3.垃圾清理下楼； 4.面积蹲厕0.53*0.42m，1间卫生间地面瓷砖面积2.914m2，1.7m墙面2面和2.08m墙面和1.28m墙面拆除瓷砖0.45m。 | m² | 11.912 | 83
3 | 沉箱找斜 | 1.楼地面水泥砂浆找平层 混凝土或硬基层上60mm//换：预拌水泥砂浆1：2.5。 2.1间卫生间地面瓷砖面积2.93m2。 | m² | 5.828 | 48
4 | 卫生间沉箱及墙面防水 | 1.单组份聚氨酯涂膜防水 平面 2mm 厚， 2.水泥基层渗透结晶型涂料 平立面 2mm 厚； 3.1间卫生间地面瓷砖面积2.914m2，1.7m墙面2面和2.08m墙面和1.28m墙面拆除瓷砖0.45m。 | m² | 19.472 | 120
5 | 闭水试验 | 1.出水口封闭，打开； 2.48小时闭水试验； | 间 | 2 | 40
6 | 安装二次排水系统 | 1.主排水管开孔； 2.二次排水管安装； | 间 | 2 | 50
7 | 安装排污口存水弯 | 1.更换PVC75管材及管件(1m） 2.胶水粘贴连接； | 间 | 2 | 80
8 | 陶粒回填 | 粘土陶粒 | m³ | 2.914 | 320
10 | 细石混凝土找平层 | 1.细石混凝土找平50mm//换；普通预拌混凝土C20 | m² | 5.828 | 55
11 | 卫生间地台二次防水 | 1.防水膜品种:聚安酯涂膜防水 2.涂膜厚度、遍数:1.5mm厚 | m² | 5.828 | 80
12 | 铺贴地面防滑砖 | 1、楼地面水泥砂浆找平层 混凝土或硬基层上20mm 2、楼地面陶瓷地砖（每块周长mm）1300内 水泥砂浆 结合层厚度20mm//换，瓷质防滑砖300*300 | m² | 5.828 | 120
13 | 铺贴块料墙面 | 1、墙面粘贴陶瓷面砖密缝1：2水泥砂浆块料， 周长1300外//换，瓷砖450*300，2、底抹灰15mm 各种墙面 内墙 | m² | 6.084 | 150
14 | 地漏安装 | 1、地漏安装 公称直径（mm以内）80 2、PVC地漏/DN75 | 个 | 2 | 40
15 | 排污管重装 | 1、110排污管每条1.2m，移位器1个、90度弯头1个 | 套 | 2 | 160
16 | 坐厕供水管 | 1、原蹲厕供水管接入； 2、PPR供水管每条0.8m，一寸转25互接1个，4分铜外牙1个，角阀1个，链接软管1条及安装辅材 | 套 | 2 | 102.9
17 | 坐厕供水管 | 1、材质：陶瓷； 2、坐便器类型：连体式坐便器； 3、冲水量4.5L | 个 | 2 | 829
本页小计
注：为计取规费等的使用，可在表中增设其中：“定额人工费”。

## 急诊医学科1
分部分项工程和单价措施项目清单与计价表
工程名称：子项6：维修急诊120值班室143，142-8漏水
序号 | 项目名称 | 项目特征描述 | 计量单位 | 工程量 | 金额（元）
[5 empty] | 综合单价 | 综合合价
1 | 拆除露台混凝土面层 | 1.打凿地面50mm； 2.垃圾清理下楼，外运8.2km | m2 | 19.5 | 83
2 | 水泥砂浆找平层 | 20厚1:3水泥防水砂浆找平层（参外加剂），找坡1% | m2 | 19.5 | 40
3 | 防水卷材 | 4厚高聚物改性沥青防水卷材 | m2 | 19.5 | 90
4 | 防水涂料 | 2厚聚合物水泥基防水涂料 | m2 | 19.5 | 110
5 | 地漏安装 | 1、地漏安装 公称直径（mm以内）80 2、PVC地漏/DN75 | 个 | 1 | 40
6 | 结构胶填缝 | 1.结构胶补充缝隙厚度6mm； 2.（13.2+3*3+3.4*3）m*7， | m | 226.8 | 8
7 | 高空作业费 | 最高32.4m | 项 | 1 | 1000
本页小计
注：为计取规费等的使用，可在表中增设其中：“定额人工费”。

## 新生儿重症病区
分部分项工程和单价措施项目清单与计价表
工程名称：子项7：新生儿科病房改造
序号 | 项目名称 | 项目特征描述 | 计量单位 | 工程量 | 金额（元）
[5 empty] | 综合单价 | 综合合价
1 | 防火门 | 制作与安装，尺寸：1.5m*2.3m高，甲级钢质防火门 | m2 | 3.45 | 890
2 | 防火隔墙板 | （1.83*2.6-1.5*2.3）m2，含安装，粘贴等 | m2 | 1.308 | 235
3 | 槽钢 | 尺寸：方形槽钢100mm*46mm，方型槽钢伸到楼板底，长度4.2m*2，厚度5.3mm | kg | 84.0588 | 10
4 | 拆除蹲厕 | 拆除2蹲厕，蹲厕0.3*0.3*6*2m2 | m2 | 1.08 | 100
5 | 陶粒回填 | 粘土陶粒 | m³ | 0.54 | 320
6 | 细石混凝土找平层 | 1.细石混凝土找平50mm//换；普通预拌混凝土C20 | m² | 1.08 | 55
7 | 拆除水箱 |  | 项 | 1 | 50
8 | 封堵进水、排水管 | DN150，2个； DN50，2个 | 个 | 4 | 50
9 | 铺贴地面防滑砖 | 1、楼地面水泥砂浆找平层 混凝土或硬基层上20mm 2、楼地面陶瓷地砖（每块周长mm）1300内 水泥砂浆 结合层厚度20mm//换，瓷质防滑砖300*300 | m² | 1.08 | 120
10 | 墙壁灰色乳胶漆 | 1.墙壁面扫无毒无味灰色乳胶漆2遍； 2.1.4*2.6*3+（1.65+1.8+9.56+1.775+5.9+3.875）*2.6-0.8*2.4*2 | m2 | 76.552 | 25
11 | 墙壁打磨 | 面积：1.4*2.6*3+（1.65+1.8+9.56+1.775+5.9+3.875）*2.6-0.8*2.4*2 | m2 | 76.552 | 5
12 | 安装插座 | 23型插座 | 个 | 2 | 45
13 | 管内穿线 WDZ-BYJ-4 | 1.名称：配线； 2.配线形式：管内穿线； 3.型号：WDZ-BYJ； 4.规格：4mm2； 5.材质：铜芯 | m | 14.6 | 4
14 | 配管 | 1.名称：PVC电线管； 2.尺寸：20mm12mm | m | 4.6 | 25
本页小计
注：为计取规费等的使用，可在表中增设其中：“定额人工费”。

## 消毒供应室
分部分项工程和单价措施项目清单与计价表
工程名称：子项8：消毒供应室维修女更衣室卫生间漏水工程
序号 | 项目名称 | 项目特征描述 | 计量单位 | 工程量 | 金额（元）
[5 empty] | 综合单价 | 综合合价
1 | 隔板尼龙支脚 | 1.拆除原支脚； 2.安装尼龙支脚 | 个 | 11 | 25
2 | 合页 | 1.拆除原合页； 2.安装黑色高分子塑料尼龙合页81mm*71mm； | 个 | 18 | 12
3 | 拆卫生间地墙面砖，沉池 | 1.打凿墙、地面瓷砖； 2.拆除水泥陶粒层、沉箱防水层（2.93*0.5=1.465m3） 3.垃圾清理下楼，外运； 4.面积蹲厕0.53*0.42m，女更衣室1.25m*1.95m,男更衣室1.25m*2.8m | m² | 5.9375 | 83
4 | 浇筑反梁 | C30混凝土，尺寸：长度（1.25+1.95）*2+（1.25+2.8）*2，宽度20cm，高度30cm，含模板 | m3 | 0.87 | 800
5 | 沉箱找斜 | 1.楼地面水泥砂浆找平层 混凝土或硬基层上60mm//换：预拌水泥砂浆1：2.5。 2.面积蹲厕0.53*0.42m，女更衣室1.25m*1.95m,男更衣室1.25m*2.8m | m² | 5.9375 | 48
6 | 卫生间沉箱及墙面防水 | 1.单组份聚氨酯涂膜防水 平面 2mm 厚， 2.水泥基层渗透结晶型涂料 平立面 2mm 厚； 3.，女更衣室1.25m*1.95m,男更衣室1.25m*2.8m，墙面高度0.3m | m² | 10.2875 | 120
7 | 闭水试验 | 1.出水口封闭，打开； 2.48小时闭水试验； | 间 | 2 | 40
8 | 安装二次排水系统 | 1.主排水管开孔； 2.二次排水管安装； | 间 | 4 | 50
9 | 安装排污口存水弯 | 1.更换PVC75管材及管件(1m） 2.胶水粘贴连接； | 间 | 4 | 80
10 | 陶粒回填 | 粘土陶粒 | m³ | 1.1875 | 320
11 | 蹲厕 | 1、砖砌蹲位底部，水厕（蹲位）水泥砂浆面 | 个 | 4 | 280
12 | 细石混凝土找平层 | 1.细石混凝土找平40mm//换；普通预拌混凝土C20 | m² | 5.9375 | 55
13 | 卫生间地台二次防水 | 1.防水膜品种:聚安酯涂膜防水 2.涂膜厚度、遍数:1.5mm厚 | m² | 5.9375 | 80
14 | 铺贴地面防滑砖 | 1、楼地面水泥砂浆找平层 混凝土或硬基层上20mm 2、楼地面陶瓷地砖（每块周长mm）1300内 水泥砂浆 结合层厚度20mm//换，瓷质防滑砖300*300 | m² | 5.9375 | 120
15 | 铺贴块料墙面 | 1、墙面粘贴陶瓷面砖密缝1：2水泥砂浆块料， 周长1300外//换，瓷砖300*300，2、底抹灰15mm 各种墙面 内墙 | m² | 3.625 | 150
16 | 地漏安装 | 1、地漏安装 公称直径（mm以内）80 2、PVC地漏/DN75 | 个 | 1 | 40
本页小计
注：为计取规费等的使用，可在表中增设其中：“定额人工费”。

## 产科1
分部分项工程和单价措施项目清单与计价表
工程名称：子项9：产科加装产房隔断
序号 | 项目名称 | 项目特征描述 | 计量单位 | 工程量 | 金额（元）
[5 empty] | 综合单价 | 综合合价
1 | 洁净双开门 | 洁净区净化专用门，1.5m*2.3m，包括五金、闭门器等 | m2 | 3.45 | 600
2 | 玻镁净化板 | （2.65m*2.4m-1.5m*2.3m) | m2 | 2.91 | 235
3 | 开门洞 | 洁净板0.4m*2.4m | m2 | 84.0588 | 101.71
4 | 拆除电动推拉门和导轨 | 包含:门1.3m*2.3m，不锈钢上轨30*30、不锈钢门套 | m2 | 2.99 | 100
5 | 拆除玻镁净化板 | 2.65m*0.4m+2.65m*(1.1-0.4)m | m2 | 3.975 | 100
6 | 安装玻镁净化板 | 2.65m*1.1m | m2 | 2.915 | 235
7 | 安装电动推拉门和导轨 | 包含:门1.3m*2.3m，不锈钢上轨30*30、不锈钢门套 | m2 | 2.99 | 150
本页小计
注：为计取规费等的使用，可在表中增设其中：“定额人工费”。

## 门诊部
分部分项工程和单价措施项目清单与计价表
工程名称：子项10：儿科宣教室墙壁粉刷
序号 | 项目名称 | 项目特征描述 | 计量单位 | 工程量 | 金额（元）
[5 empty] | 综合单价 | 综合合价
1 | 清理墙面地胶 | 面积：（8.65+10.7+9.7）*3m+（0.73+0.83）*2*3.2m | m2 | 97.134 | 10
2 | 面扫腻子粉 | 墙面批2遍腻子粉 | m2 | 97.134 | 13
3 | 墙壁乳胶漆 | 1.墙壁面扫无毒无味灰色乳胶漆2遍；高度3.2m，含脚手架 | m2 | 97.134 | 16
4 | 天花打磨、除霉 | 天花打磨、除霉3m*2m，高度3.4m，含脚手架 | m2 | 6 | 4
5 | 天花刷乳胶漆 | 尺寸：1m*2.9m，高度3.4m，含脚手架 | m2 | 6 | 20
本页小计
注：为计取规费等的使用，可在表中增设其中：“定额人工费”。

## 肿瘤科一科2
分部分项工程和单价措施项目清单与计价表
工程名称：子项11：肿瘤一科更换员工卫生间门
序号 | 项目名称 | 项目特征描述 | 计量单位 | 工程量 | 金额（元）
[5 empty] | 综合单价 | 综合合价
1 | 拆除厕所木门及门框 | 拆除规格：2200mm*750mm*2 | m2 | 3.3 | 60
2 | 铝合金全扣板厕所门及门框 | 1.规格：2200mm*750mm*2； 2.安装厕所门扇及门框及五金等（包含泡沫胶、玻璃胶等） | m2 | 3.3 | 1100
本页小计
注：为计取规费等的使用，可在表中增设其中：“定额人工费”。

## 康复医学科2
分部分项工程和单价措施项目清单与计价表
工程名称：子项12：康复医学科更换218病房门
序号 | 项目名称 | 项目特征描述 | 计量单位 | 工程量 | 金额（元）
[5 empty] | 综合单价 | 综合合价
1 | 拆除病房子门和门框 | 1：尺寸：900mm*2230mm*0.05+原木生态版型材 | m2 | 2.676 | 50
2 | 更换门扇 | 1：尺寸：900mm*2230mm*0.05含材料及安装 | m2 | 2.676 | 636
3 | 更换门框 | 更换218病房门框，尺寸：250mm*2240mm*2+250mm*1200mm；原木生态版型材，四周封边收口，结构胶刮底，垃圾外运8.2km | m | 1.43 | 400
本页小计
注：为计取规费等的使用，可在表中增设其中：“定额人工费”。

## 心内二科
分部分项工程和单价措施项目清单与计价表
工程名称：子项13：心内二科703.704门口走廊漏水维修
序号 | 项目名称 | 项目特征描述 | 计量单位 | 工程量 | 金额（元）
[5 empty] | 综合单价 | 综合合价
1 | 沉箱蹲厕位拆挖 | 1.沉箱面瓷砖切割和蹲厕拆除； 2.墙面切割水管预埋槽； 3.挖混凝土结构沉箱至排污管； 4.混凝土下楼； 5.尺寸300mm*300mm*6*2 | 间 | 2 | 680
2 | 沉箱找斜 | 1、楼地面水泥砂浆找平层 混凝土或硬基层上60mm//换：预拌水泥砂浆1：2.5。 2、.300mm*300mm*6*2。 | m² | 1.08 | 48
3 | 安装二次排水系统 | 1.主排水管开孔； 2.二次排水管安装； | 间 | 2 | 50
5 | 陶粒回填 | 粘土陶粒 | m³ | 0.54 | 320
6 | 细石混凝土找平层 | 1.细石混凝土找平50mm//换；普通预拌混凝土C20 | m² | 1.08 | 55
7 | 卫生间地台二次防水 | 1.水性聚氨酯贴无纺布 | m² | 1.08 | 100
8 | 铺贴地面防滑砖 | 1、楼地面水泥砂浆找平层 混凝土或硬基层上20mm 2、楼地面陶瓷地砖（每块周长mm）1300内 水泥砂浆 结合层厚度20mm//换，瓷质防滑砖300*300 | m² | 1.08 | 120
9 | 拆除锈坏龙骨 | 龙骨，2.9m*2 | m | 6 | 8
10 | 更换龙骨 | 龙骨，2.9m*2 | m | 6 | 22
11 | 拆除天花铝扣板 | 1.拆除天花铝扣板尺寸600mm*600mm*15 | m2 | 5.4 | 10
12 | 安装天花铝扣板 | 1.天花铝扣板尺寸600mm*600mm*15，用院内自备铝扣板； | m2 | 5.4 | 20
本页小计
注：为计取规费等的使用，可在表中增设其中：“定额人工费”。

## 普外二科2
分部分项工程和单价措施项目清单与计价表
工程名称：子项14：普外二科更换员工卫生间门
序号 | 项目名称 | 项目特征描述 | 计量单位 | 工程量 | 金额（元）
[5 empty] | 综合单价 | 综合合价
1 | 拆除厕所木门及门框 | 拆除规格：2200mm*750mm | m2 | 1.65 | 60 | 99
2 | 铝合金全扣板厕所门及门框 | 1.规格：2200mm*750mm； 2.安装厕所门扇及门框及五金等（包含泡沫胶、玻璃胶等） | m2 | 1.65 | 1100 | 1815
本页小计
注：为计取规费等的使用，可在表中增设其中：“定额人工费”。

## 康复医学科1
分部分项工程和单价措施项目清单与计价表
工程名称：子项15：康复医学科修复病房走廊地胶
序号 | 项目名称 | 项目特征描述 | 计量单位 | 工程量 | 金额（元）
[5 empty] | 综合单价 | 综合合价
1 | 清理地胶垃圾及胶水 | 2m*2m+4m*2m，护士站走廊附件两处 | m2 | 12 | 10
2 | 胶条焊接地胶 | 长度：2m*2m+4m*2m，护士站走廊附件两处 | m | 20 | 80
3 | 自流平修复地面 | 面漆材料种类，厚度1：10厚水泥砂浆自流平找平层 | m2 | 2 | 19.2
本页小计
注：为计取规费等的使用，可在表中增设其中：“定额人工费”。

## 心内一科
分部分项工程和单价措施项目清单与计价表
工程名称：子项16：心内一科418病房坐厕改蹲厕
序号 | 项目名称 | 项目特征描述 | 计量单位 | 工程量 | 金额（元）
[5 empty] | 综合单价 | 综合合价
1 | 沉箱蹲厕位拆挖 | 1.沉箱面瓷砖切割和蹲厕拆除； 2.墙面切割水管预埋槽； 3.挖混凝土结构沉箱至排污管； 4.混凝土下楼； 5.尺寸600mm*600mm | 个 | 1 | 250
2 | 排污管重装 | 1.110排污管每条1.2米，移位器1个，90度弯头1个； 2.箱底清淤、管口清理、管件重装 | 套 | 1 | 170
3 | 沉箱回填 | 1.底填陶粒； 2.面荡水泥砂浆 | 个 | 1 | 160
4 | 地面贴砖 | 1.300*300*6防滑砖含切割； 2.水泥砂浆及辅材 | m2 | 2.16 | 120
5 | 蹲厕供水管 | 1.原坐厕供水管接入； 2.PVC25供水管每条0.8米，一寸转25互接1个4分铜外牙1个，角阀1个，连接软管1条及安装辅材 | 套 | 1 | 70
6 | 卧式脚踏式冲水阀 |  | 套 | 1 | 50
7 | 蹲厕 | 1、砖砌蹲位底部，水厕（蹲位）水泥砂浆面 | 个 | 2 | 280
8 | 垃圾清理 |  | 项 | 1 | 50
本页小计
注：为计取规费等的使用，可在表中增设其中：“定额人工费”。

## 伦理办公室
分部分项工程和单价措施项目清单与计价表
工程名称：子项17： 伦理审查办公室更换110-03，110-02门框
序号 | 项目名称 | 项目特征描述 | 计量单位 | 工程量 | 金额（元）
[5 empty] | 综合单价 | 综合合价
1 | 更换门框 | 1.更换110-03，110-02规格：250mm*2100mm*0.08m*2+250mm*950mm*0.08m;110-03规格：250mm*2150mm*0.08m*2+250mm*1420mm*0.08m;原木生态版型材，四周封边收口，结构胶刮底，含拆装原门扇，垃圾外运8.2km | m2 | 2.718 | 400
本页小计
注：为计取规费等的使用，可在表中增设其中：“定额人工费”。

## 急诊医学科2
分部分项工程和单价措施项目清单与计价表
工程名称：子项18：维修急诊一楼南面外墙漏水
序号 | 项目名称 | 项目特征描述 | 计量单位 | 工程量 | 金额（元）
[5 empty] | 综合单价 | 综合合价
1 | 结构胶填缝 | 1.结构胶补充缝隙厚度6mm； 2.24.6m*3条 | m | 73.8 | 10
2 | 高空作业费 | 脚手架高度5cm | 项 | 1 | 300
本页小计
注：为计取规费等的使用，可在表中增设其中：“定额人工费”。

## 普外二科1
分部分项工程和单价措施项目清单与计价表
工程名称：子项19：普外二科406病房空调检修口维修
序号 | 项目名称 | 项目特征描述 | 计量单位 | 工程量 | 金额（元） |  | 备注
[5 empty] | 综合单价 | 综合合价
1 | 天花装饰板 | 拆除木质天花装饰板，1.75m*1.4m*1cm，安装木质天花装饰板吊顶，含吊杆，含切割检查口和风口 | m2 | 2.45 | 320
2 | 面扫腻子粉 | 天面面扫腻子粉2遍 | m2 | 2.45 | 18
3 | 墙壁乳胶漆 | 1.墙壁面扫五毒无味乳胶漆2遍，高度2.9m，含脚手架 | m2 | 3 | 16
4 | 墙壁打磨、除霉 | 天花打磨、除霉，高度2.9m，含脚手架 | m2 | 3 | 6
5 | 天花刷乳胶漆 | 尺寸：1.75m*1.4m，高度2.9m | m2 | 2.45 | 20
本页小计
注：为计取规费等的使用，可在表中增设其中：“定额人工费”。

## 骨外四科
分部分项工程和单价措施项目清单与计价表
工程名称：子项20：骨外四科807房天花板维修
序号 | 项目名称 | 项目特征描述 | 计量单位 | 工程量 | 金额（元） |  | 备注
[5 empty] | 综合单价 | 综合合价
1 | 天花装饰板 | 拆除木质天花装饰板，1.75m*1.4m*1cm，安装木质天花装饰板吊顶，含吊杆，含切割检查口和风口 | m2 | 2.45 | 320
2 | 面扫腻子粉 | 天面面扫腻子粉2遍 | m2 | 2.45 | 18
3 | 墙壁乳胶漆 | 1.墙壁面扫五毒无味乳胶漆2遍，高度2.9m，含脚手架 | m2 | 1 | 16
4 | 墙壁打磨、除霉 | 天花打磨、除霉，高度2.9m，含脚手架 | m2 | 1 | 6
5 | 天花刷乳胶漆 | 尺寸：1.75m*1.4m，高度2.9m | m2 | 2.45 | 20
本页小计
注：为计取规费等的使用，可在表中增设其中：“定额人工费”。

## 肿瘤科一科1
分部分项工程和单价措施项目清单与计价表
工程名称：子项21：肿瘤科放射区天花龙骨修复
序号 | 项目名称 | 项目特征描述 | 计量单位 | 工程量 | 金额（元） |  | 备注
[5 empty] | 综合单价 | 综合合价
1 | 拆除锈坏龙骨 | 龙骨，2.95m*5 | m | 14.75 | 8
2 | 更换龙骨 | 龙骨，2.95m*5 | m | 14.75 | 22
3 | 拆除天花铝扣板 | 1.拆除天花铝扣板尺寸600mm*600mm*30 | m2 | 10.8 | 10
4 | 安装天花铝扣板 | 1.天花铝扣板尺寸600mm*600mm*30，用院内自备铝扣板； | m2 | 10.8 | 20
本页小计
注：为计取规费等的使用，可在表中增设其中：“定额人工费”。

## 综合服务科
分部分项工程和单价措施项目清单与计价表
工程名称：子项22：行政楼一楼贵宾室天花龙骨修复
序号 | 项目名称 | 项目特征描述 | 计量单位 | 工程量 | 金额（元） |  | 备注
[5 empty] | 综合单价 | 综合合价
1 | 拆除锈坏龙骨 | 龙骨，3.1m*6 | m | 18.6 | 8
2 | 更换龙骨 | 龙骨，3.1m*6 | m | 18.6 | 22
3 | 拆除天花铝扣板 | 1.拆除天花铝扣板尺寸300mm*300mm*70 | m2 | 6.3 | 10
4 | 安装天花铝扣板 | 1.天花铝扣板尺寸300mm*300mm*70，用院内自备铝扣板； | m2 | 6.3 | 20
本页小计
注：为计取规费等的使用，可在表中增设其中：“定额人工费”。

## 门诊部中医科
分部分项工程和单价措施项目清单与计价表
工程名称：子项23：门诊202中医科天花龙骨
序号 | 项目名称 | 项目特征描述 | 计量单位 | 工程量 | 金额（元） |  | 备注
[5 empty] | 综合单价 | 综合合价
1 | 拆除锈坏龙骨 | 龙骨，3m*3条 | m | 9 | 8
2 | 更换龙骨 | 龙骨，3m*3条 | m | 9 | 22
3 | 拆除天花铝扣板 | 1.拆除天花铝扣板尺寸600mm*600mm*20块 | m2 | 7.2 | 10
4 | 安装天花铝扣板 | 1.天花铝扣板尺寸600mm*600mm*20块，用院内自备铝扣板； | m2 | 7.2 | 20
本页小计
注：为计取规费等的使用，可在表中增设其中：“定额人工费”。

## 介入治疗科
分部分项工程和单价措施项目清单与计价表
工程名称：子项24：介入治疗科员工通道瓷砖脱落维修
序号 | 项目名称 | 项目特征描述 | 计量单位 | 工程量 | 金额（元） |  | 备注
[5 empty] | 综合单价 | 综合合价
1 | 拆除瓷砖 | 1.拆除结合层15mm； 2.瓷砖尺寸800mm*400mm； 3.尺寸：400mm*800mm*(5+3)+150mm*800mm | m2 | 2.68 | 50
2 | 铺贴砖 | 1.瓷砖及结合层20mm； 2.瓷砖尺寸800mm*400mm；用原瓷砖： 3.尺寸400mm*800mm*5+150mm*800mm400mm*800mm*(5+3)+150mm*800mm | m² | 1.72 | 60
2 | 铺贴砖 | 1.瓷砖及结合层20mm； 2.瓷砖尺寸800mm*400mm；用新瓷砖： 3.尺寸800mm*400mm*3 | m² | 0.96 | 160
本页小计
注：为计取规费等的使用，可在表中增设其中：“定额人工费”。