## 扉-3 投标总价扉页
湛江中心人民医院14项零星工程
投 标 总 价
招 标 人：
工 程 名 称： |  | 湛江中心人民医院14项零星工程
投 标 总 价 |  | （小写）：
（大写）：
投 标 人：
(单位盖章)
法定代表人 或其授权人：
(签字或盖章)
编 制 人：
（造价人员签字盖专用章）
编 制 时 间：
扉-3

## 表-04 单位工程投标报价汇总表
单位工程投标报价汇总表
工程名称：湛江中心人民医院14项零星工程 |  |  | 标段： | 第 1 页 共 1 页
序号 | 汇总内容 | 金额:(元) |  |  | 其中：暂估价(元)
1 | 分部分项合计
1.1 | 康复三区改造工程项目
1.2 | 培训楼6间学院宿舍天花漏水维修
1.3 | 维修临床技能培训中心培训室天花漏水
1.4 | 感染科门口玻璃房增加卷帘
1.5 | 血液净化室卫生间蹲厕改坐厕
1.6 | 财务科南门收款处更换玻璃
1.7 | 门诊206室内维修走道龙骨
1.8 | 肾内科更换209房天花和205房修补水管
1.9 | 儿科二区202房卫生间漏水维修
1.1 | 精准实验室PCR实验室新风口增加排风管加长管道
1.11 | 综合服务科维修天花龙骨
1.12 | 综合服务科多功能会议厅卫生间渗水维修
1.13 | 内镜诊疗科候诊区加隔墙
1.14 | 康复二区外墙窗户玻璃损坏更换
2 | 措施合计
2.1 | 绿色施工安全防护措施费
2.2 | 其他措施费
3 | 其他项目 |  |  |  | －
3.1 | 暂列金额
3.2 | 暂估价
3.3 | 计日工
3.4 | 总承包服务费
3.5 | 预算包干费
3.6 | 工程优质费
3.7 | 概算幅度差
3.8 | 索赔费用
3.9 | 现场签证费用
3.10 | 其他费用
4 | 税前工程造价
5 | 增值税销项税额 |  |  |  | －
6 | 工程造价
投标报价合计=1+2+3+5 |  |  |  |  | 0
注：本表适用于单位工程招标控制价或投标报价的汇总，如无单位工程划分，单项工程也使用本表汇总
表—04

## 康复三区
分部分项工程和单价措施项目清单与计价表
工程名称：子项1：康复三区改造工程项目
序号 | 项目名称 | 项目特征描述 | 计量单位 | 工程量 | 金额（元）
[5 empty] | 综合单价 | 综合合价
1 | 铝方通 | 1、部位：护士台和柱子之间； 2、面层材料品种、规格、颜色：亮黄色、100mm*100mm*0.8mm，高2.5m，@100mm | m | 30 | 120
2 | 拆除混凝土砌块墙 | 1、1.2号房之间：4.2m*3.6m*0.2m； 2、15.16号房之间：4.2m*3.6m*0.2m； 3、16号房：0.3m*2.4*0.2m； 4、17.18.19.20号房之间：4.2m*3.6m*0.2m*3； 5、17和20号房门扩大：0.3m*2.4m*0.2m*2 | m3 | 15.552 | 130
3 | 移动电箱 | 移动墙上电箱及电线，距离0.5m | 项 | 1 | 200
4 | 轻钢龙骨天花 | 1.吊顶形式、吊杆规格、高度:φ8钢筋 2.龙骨材料种类、规格、中距:U型轻钢龙骨(不上人型) 面层规格(mm) 600×600 平面 3.面层材料品种、规格:滚涂铝扣板 600×600×0.7 4.压条材料种类、规格:铝扣板面层收边线 | m2 | 3.6 | 250
5 | 铺贴地面防滑砖 | 1、水泥砂浆找平层20mm，瓷质防滑砖600mm*600mm； 2、1.2号房之间：3.6m*0.2m； 3、15.16号房之间：3.6m*0.2m； 4、17.18.19.20号房之间：3.6m*0.2m*3 | m² | 3.6 | 120
6 | 墙壁抹灰、刮腻子、油漆 | 1、抹灰、刮腻子、油漆2遍， 2、1.2号房之间：0.2*2.9+1*2.4*2；1号房装饰板：（0.2+0.2）*2.9； 3、15.16号房之间：0.2*2.9+1*2.4*2； 4、17.18.19.20房之间：0.2*2.9*3+（0.75+0.65）*2.9+（1.5+0.25）*2.9+（2.4+0.25）*2.9+1*2.4*0.2*2*2 | m² | 32.4 | 63
7 | 拆除木门及门套 | 1、拆除木门扇及门套，保护性拆除木门扇； 2、2号房：尺寸1000mm*2400mm； 3、15号房：1000mm*2400mm； | m2 | 4.8 | 50
8 | 砌筑混凝土砌块墙 | 1.2号房：1m*2.4m*0.2m； 2.15号房：1m*2.4m*0.2m； 3.18.19号房：1m*2.4m*0.2m*2 | m3 | 1.92 | 550
9 | 拆除门吸和插座 | 1、拆除门吸、插座，填补腻子粉； 2.2号房 | 个 | 1 | 30
10 | 更换石膏板天花 | 600mm*600mm，含切割风口位置，用医院石膏板，1号房 | m2 | 0.36 | 30
11 | 保护性拆除洗手盆 | 1、保护性拆除洗手盆，拆除排水管和给水管，搬离洗手盆； 2、1.2号房各一套； 3、3.4号房各一套； 4、5.6号房各一套； 5、7.8号房各一套； 5、14号房一套； 6、17.18.19.20房之间各一套 | 套 | 13 | 80
12 | 封堵排水管 | 1.封堵50PVC排水管1条，拆除固定给水管1条； 2、1.2号房各一套； 3、3.4号房各一套； 4、5.6号房各一套； 5、7.8号房各一套； 6、14号房一套； | 套 | 13 | 150
13 | 拆除墙壁瓷砖 | 1、1号房：0.9m*1.2m； 2、3.4号房：0.9m*1.2m*2； 3、5.6号房：0.9m*1.2m*2； 4、7.8号房：0.9m*1.2m*2； 5、14号房：0.9m*1.2m； 6、17.18.19.20房之间：0.9m*1.2m； | m2 | 9.72 | 50
14 | 抹灰、刮腻子 | 1、抹灰、刮腻子； 2、1号房：0.9m*1.2m； 3、3.4号房：0.9m*1.2m*2； 4、5.6号房：0.9m*1.2m*2； 5、7.8号房：0.9m*1.2m*2； 6、14号房：0.9m*1.2m； 7、17.18.19.20房之间：0.9m*1.2m； | m2 | 9.72 | 48
15 | 石膏装饰板包排水管 | 1、含结构胶粘贴，防撞条1.8m； 2、1号房：（0.2m+0.2m）*2.9m； 3、17号房：（0.75m+0.65m）*2.9m，含结构胶粘贴，防撞条1.8m， 4、16、17号房之间；（1.5m+0.25m）*2.9m，含结构胶粘贴，防撞条1.8m， 5、20号房；（2.4m+0.25m）*2.9m，含结构胶粘贴，防撞条1.8m， | m2 | 17.98 | 200
16 | 拆除木门扇和门套 | 1、保护性拆除木门扇和门套； 2、5.6号房：1m*2.4m*2； 3、18.19号房：1m*2.4m*2; | m2 | 9.6 | 50
17 | 安装木门 | 1、使用用原拆下来的木门扇； 2、5.6号房：1m*2.4m*2； | m2 | 4.8 | 100
18 | 彩钢板隔墙 | 1、8.9号房之间：0.67m*2.9m； 2、16.17号房之间：1m*2.9m | m2 | 4.843 | 163.94
19 | 合页 | 1.黑色高分子塑料尼龙； 2.直径38mm | 个 | 9 | 12
20 | 拆除墙壁瓷砖 | 尺寸：0.6m*0.3m | m2 | 0.18 | 50
21 | 铺贴块料墙面 | 1、墙面粘贴陶瓷面砖密缝瓷砖600*300，2、底抹灰15mm 各种墙面 内墙 | m² | 0.18 | 150
22 | 拆除锈坏龙骨 | 龙骨，2m*2 | m | 4 | 8
23 | 更换龙骨 | 龙骨，2m*2 | m | 4 | 22
24 | 拆除天花铝扣板 | 1.拆除天花铝扣板尺寸300mm*300mm，22块 | m2 | 1.98 | 10
25 | 安装天花铝扣板 | 1.天花铝扣板尺寸300mm*300mm，22块，用院内自备铝扣板； | m2 | 1.98 | 20
26 | 安装木门及门套 | 1、安装1.3m*2.4m子母门*3 | m2 | 9.36 | 636
27 | 墙壁灰色乳胶漆 | 1.墙壁面扫无毒无味灰色乳胶漆2遍； | m2 | 669.12 | 16
28 | 墙壁打磨 |  | m2 | 669.12 | 4
29 | PVC托盘 | 尺寸：28m*（0.1+0.1+0.6） | m2 | 4.48 | 400
30 | PVC排水管 | DN110 | m | 5 | 42
31 | 拆除镜子 | 尺寸：0.9m*0.6m*10 | m2 | 5.4 | 100
本页小计
注：为计取规费等的使用，可在表中增设其中：“定额人工费”。

## 教学培训科1
分部分项工程和单价措施项目清单与计价表
工程名称：子项2：培训楼6间学院宿舍天花漏水维修
序号 | 项目名称 | 项目特征描述 | 计量单位 | 工程量 | 金额（元） |  | 备注
[5 empty] | 综合单价 | 综合合价
1 | 拆装墙地部件 | 1.拆、装水龙头； 2.拆、装软管； 3.拆、装洗手盆； 4.玻璃胶固定 | 个 | 4 | 190 |  | 418.420.623.621厕所
2 | 拆卫生间地墙面砖，沉池 | 1.打凿墙、地面瓷砖； 2.拆除水泥陶粒层、沉箱防水层（2.93*0.5=1.465m3） 3.垃圾清理下楼； 4.面积蹲厕0.53*0.42m，1间卫生间地面瓷砖面积2.93m2，1.7m墙面2面和2.08m墙面和1.28m墙面拆除瓷砖0.45m。 | m² | 23.888 | 83
3 | 沉箱找斜 | 1.楼地面水泥砂浆找平层 混凝土或硬基层上60mm//换：预拌水泥砂浆1：2.5。 2.1间卫生间地面瓷砖面积2.93m2。 | m² | 11.72 | 48
4 | 卫生间沉箱及墙面防水 | 1.单组份聚氨酯涂膜防水 平面 2mm 厚， 2.水泥基层渗透结晶型涂料 平立面 2mm 厚； 3.1间卫生间地面瓷砖面积2.93m2，1.7m墙面2面和2.08m墙面和1.28m墙面拆除瓷砖0.45m。 | m² | 39.008 | 120
5 | 闭水试验 | 1.出水口封闭，打开； 2.48小时闭水试验； | 间 | 4 | 40
6 | 安装二次排水系统 | 1.主排水管开孔； 2.二次排水管安装； | 间 | 4 | 50
7 | 安装排污口存水弯 | 1.更换PVC75管材及管件(1m） 2.胶水粘贴连接； | 间 | 4 | 80
8 | 陶粒回填 | 粘土陶粒 | m³ | 5.86 | 320
9 | 蹲厕 | 1、砖砌蹲位底部，水厕（蹲位）水泥砂浆面 | 个 | 4 | 280
10 | 细石混凝土找平层 | 1.细石混凝土找平40mm//换；普通预拌混凝土C20 | m² | 11.72 | 55
11 | 卫生间地台二次防水 | 1.防水膜品种:聚安酯涂膜防水 2.涂膜厚度、遍数:1.5mm厚 | m² | 11.72 | 80
12 | 铺贴地面防滑砖 | 1、楼地面水泥砂浆找平层 混凝土或硬基层上20mm 2、楼地面陶瓷地砖（每块周长mm）1300内 水泥砂浆 结合层厚度20mm//换，瓷质防滑砖300*300 | m² | 10.8296 | 120
13 | 铺贴块料墙面 | 1、墙面粘贴陶瓷面砖密缝1：2水泥砂浆块料， 周长1300外//换，瓷砖450*300，2、底抹灰15mm 各种墙面 内墙 | m² | 12.168 | 150
14 | 地漏安装 | 1、地漏安装 公称直径（mm以内）80 2、PVC地漏/DN75 | 个 | 4 | 40
15 | 拆阳台瓷砖和结合层 | 1.打凿地面瓷砖及结合层30mm； 2.垃圾清理下楼； | m2 | 38.616 | 83 |  | 418.420.622.620.623.621.816.814房阳台
16 | 水泥砂浆找平层 | 20厚1:3水泥防水砂浆找平层（参外加剂） | m2 | 38.616 | 40
17 | 防水涂料 | 2厚聚合物水泥基复合防水涂料 | m2 | 38.616 | 120
18 | 面贴防滑砖 | 1、楼地面1:2.5水泥砂浆找平层 混凝土或硬基层上20mm,1%坡向地漏，最低处20厚；2、楼地面陶瓷地砖（每块周长mm）1300内 水泥砂浆 结合层厚度20mm//换，瓷质防滑砖300*300 | m2 | 38.616 | 120
19 | 地漏安装 | 1、地漏安装 公称直径（mm以内）80 2、PVC地漏/DN75 | 个 | 8 | 40
20 | 墙面打磨 | 墙面打磨， | m2 | 489.76 | 3.5
21 | 墙壁白色乳胶漆 | 墙壁面扫无毒无味白色乳胶漆2遍 | m2 | 489.76 | 18
22 | 天花打磨 | 天花打磨 | m2 | 205.6 | 5
23 | 天花白色乳胶漆 | 天花面扫无毒无味白色乳胶漆2遍 | m2 | 205.6 | 22
本页小计
注：为计取规费等的使用，可在表中增设其中：“定额人工费”。

## 教学培训科2
分部分项工程和单价措施项目清单与计价表
工程名称：子项3：维修临床技能培训中心培训室天花漏水
序号 | 项目名称 | 项目特征描述 | 计量单位 | 工程量 | 金额（元）
[5 empty] | 综合单价 | 综合合价
1 | 拆除地板瓷砖和水泥沙 | 1.拆除瓷砖及结合层200mm含隔热层； 2.1m*1m； 3.垃圾外运 | m2 | 1 | 280
2 | 水泥砂浆找平层 | 20厚1:2.5水泥砂浆找平层，刷基层处理剂 | m2 | 1 | 50
3 | 防水层 | 2厚聚合物水泥基防水涂料+4厚高聚物改性沥青防水卷材 | m2 | 1 | 130
4 | 水泥陶粒 | 40厚1:8水泥陶粒找2%坡 | m2 | 1 | 50
5 | 隔热层 | 30厚150-200KPa挤塑型聚苯乙烯泡沫塑料板，B级防火 | m2 | 1 | 100
6 | 干铺无纺聚酯纤维布 | 干铺无纺聚酯纤维布一层 | m2 | 1 | 20
7 | 刚性防水处理 | 1.40厚C25刚性细石砼防水层，内配双向6@200,4*4m2分缝，缝宽10-20,，建筑密封膏嵌缝 | m2 | 1 | 80
8 | 干硬性水泥砂浆 | 25厚1:4干硬性水泥砂浆 | m2 | 1 | 50
9 | 铺贴瓷砖 | 1.铺贴瓷砖 | m2 | 1 | 100
本页小计
注：为计取规费等的使用，可在表中增设其中：“定额人工费”。

## 感染性疾病科
分部分项工程和单价措施项目清单与计价表
工程名称：子项4：感染科门口玻璃房增加卷帘
序号 | 项目名称 | 项目特征描述 | 计量单位 | 工程量 | 金额（元）
[5 empty] | 综合单价 | 综合合价
1 | 吊顶天棚 | 1.装配式U型轻钢天棚龙骨（不上人型）面层规格（mm）600*600 跌级 2.铝扣板面层//换：定制蜂窝铝扣板1220*2440*0.8 3.包含材料、人工、税费、运费； 4.4.38m*11.92m | m² | 52.2096 | 254.06
2 | 手动遮阳卷帘 | 尺寸：4.38m*3.4m*2+11.92m*3.4m，高空作业，3.4m | m2 | 70.312 | 52
3 | 电缆 | 电力电缆，规格：WDZB-YJE-5x6 | m | 100 | 35
4 | 开关(插座)接线盒 | 1.名称：开关(插座)接线盒 2.材质：铁制 3.规格：86型 4.安装形式：明装 | 个 | 2 | 20
5 | 40A空气开关 | 40A空气开关 | 个 | 1 | 100
6 | 4P漏电开关 | 4P漏电开关 | 个 | 2 | 120
7 | 管内穿线 WDZ-BYJ-4 | 1.名称：配线； 2.配线形式：管内穿线； 3.型号：WDZ-BYJ； 4.规格：4mm2； 5.材质：铜芯 | m | 12 | 4
8 | 配管 | 1.名称：PVC电线管； 2.尺寸：20mm12mm | m | 12 | 25
本页小计
注：为计取规费等的使用，可在表中增设其中：“定额人工费”。

## 血液净化室
分部分项工程和单价措施项目清单与计价表
工程名称：子项5：血液净化室卫生间蹲厕改坐厕
序号 | 项目名称 | 项目特征描述 | 计量单位 | 工程量 | 金额（元）
[5 empty] | 综合单价 | 综合合价
1 | 沉箱蹲厕位拆挖 | 1.沉箱面瓷砖切割； 2.墙面切割水管预埋槽； 3.挖混凝土结构沉箱至排污管； 4.混凝土下楼 | 个 | 1 | 250
2 | 排污管重装 | 1.110排污管每条1.2米，移位器1个，90度弯头1个； 2.箱底清淤、管口清理、管件重装 | 套 | 1 | 170
3 | 沉箱回填 | 1.底填陶粒； 2.面荡水泥砂浆 | 个 | 1 | 160
4 | 地面贴砖 | 1.300*300防滑砖； 2.水泥砂浆及辅材 | m2 | 1 | 120
5 | 坐厕供水管 | 1.原蹲厕供水管接入； 2.PVC25供水管每条0.8米，一寸转25互接1个4分铜外牙1个，角阀1个，连接软管1条及安装辅材 | 套 | 1 | 70
6 | 卫浴坐厕 | 1.材质：陶瓷； 2.坐便器类型：连体坐便； 3.冲水量：4.5L | 个 | 1 | 1060
7 | 垃圾清理 |  | 项 | 1 | 50
本页小计
注：为计取规费等的使用，可在表中增设其中：“定额人工费”。

## 财务科
分部分项工程和单价措施项目清单与计价表
工程名称：子项6：财务科南门收款处更换玻璃
序号 | 项目名称 | 项目特征描述 | 计量单位 | 工程量 | 金额（元）
[5 empty] | 综合单价 | 综合合价
1 | 拆除窗玻璃 | 1.6mm钢化热反射镀膜安全玻璃，尺寸：1.57m*0.8m； 2.现场清理 | m2 | 1.256 | 150
2 | 玻璃定制与安装 | 1.6mm钢化热反射镀膜安全玻璃，尺寸：1.57m*0.8m； 2.安装费 | m2 | 1.256 | 780
3 | 拆装防盗网 | 上下共12个螺丝，10个焊接点 | 项 | 1 | 660
本页小计
注：为计取规费等的使用，可在表中增设其中：“定额人工费”。

## 门诊部
分部分项工程和单价措施项目清单与计价表
工程名称：子项7：门诊206室内维修走道龙骨
序号 | 项目名称 | 项目特征描述 | 计量单位 | 工程量 | 金额（元）
[5 empty] | 综合单价 | 综合合价
1 | 拆除锈坏龙骨 | 龙骨，6m*2 | m | 12 | 8
2 | 更换龙骨 | 龙骨，6m*2 | m | 12 | 22
3 | 拆除天花铝扣板 | 1.拆除天花铝扣板尺寸600mm*600mm*30 | m2 | 10.8 | 10
4 | 安装天花铝扣板 | 1.天花铝扣板尺寸600mm*600mm*30，用院内自备铝扣板； | m2 | 10.8 | 20
本页小计
注：为计取规费等的使用，可在表中增设其中：“定额人工费”。

## 肾内科
分部分项工程和单价措施项目清单与计价表
工程名称：子项8：肾内科更换209房天花和205房修补水管
序号 | 项目名称 | 项目特征描述 | 计量单位 | 工程量 | 金额（元）
[5 empty] | 综合单价 | 综合合价
1 | 拆除锈坏龙骨 | 龙骨，1.6m*2 | m | 3.2 | 8
2 | 更换龙骨 | 龙骨，1.6m*2 | m | 3.2 | 22
3 | 拆除天花铝扣板 | 1.拆除天花铝扣板尺寸300mm*300mm*18 | m2 | 1.62 | 10
4 | 安装天花铝扣板 | 1.天花铝扣板尺寸300mm*300mm*18，用院内自备铝扣板； | m2 | 1.62 | 20
5 | 拆卫生间地墙面砖，沉池 | 1.打凿墙、地面瓷砖； 2.拆除水泥陶粒层、沉箱防水层（0.3*0.3*5*0.5=0.225m3） 3.垃圾清理下楼； 4.地面瓷砖面积（0.3*0.4）m2， | m² | 0.12 | 100
6 | 墙面和地面防水 | 1.单组份聚氨酯涂膜防水 平面 2mm 厚， 2.水泥基层渗透结晶型涂料 平立面 2mm 厚； 墙面：（0.4m*0.3m）*2*0.5m； 地面：0.3m*0.4m | m² | 0.82 | 120
7 | 铺贴地面防滑砖 | 1、楼地面水泥砂浆找平层 混凝土或硬基层上20mm 2、楼地面陶瓷地砖（每块周长mm）1300内 水泥砂浆 结合层厚度20mm//换，瓷质防滑砖300*300,因有半块不足一块，按两块算。 | m² | 0.12 | 240
8 | 安装二次排水系统 | 1.主排水管开孔； 2.二次排水管安装； | 间 | 1 | 50
9 | 陶粒回填 | 粘土陶粒 | m³ | 0.06 | 320
10 | 细石混凝土找平层 | 1.细石混凝土找平50mm//换；普通预拌混凝土C20 | m² | 0.12 | 55
本页小计
注：为计取规费等的使用，可在表中增设其中：“定额人工费”。

## 儿科二区
分部分项工程和单价措施项目清单与计价表
工程名称：子项9：儿科二区202房卫生间漏水维修
序号 | 项目名称 | 项目特征描述 | 计量单位 | 工程量 | 金额（元）
[5 empty] | 综合单价 | 综合合价
1 | 拆装墙地部件 | 1.拆、装水龙头； 2.拆、装软管； 3.拆、装洗手盆； 4.玻璃胶固定 | 个 | 2 | 190
2 | 拆卫生间地墙面砖，沉池 | 1.打凿墙、地面瓷砖； 2.拆除水泥陶粒层、沉箱防水层（2.93*0.5=1.465m3） 3.垃圾清理下楼； 4.面积蹲厕0.53*0.42m，1间卫生间地面瓷砖面积2.93m2，1.7m墙面2面和2.08m墙面和1.28m墙面拆除瓷砖0.45m。 | m² | 11.944 | 83
3 | 沉箱找斜 | 1.楼地面水泥砂浆找平层 混凝土或硬基层上60mm//换：预拌水泥砂浆1：2.5。 2.1间卫生间地面瓷砖面积2.93m2。 | m² | 5.86 | 48
4 | 卫生间沉箱及墙面防水 | 1.单组份聚氨酯涂膜防水 平面 2mm 厚， 2.水泥基层渗透结晶型涂料 平立面 2mm 厚； 3.1间卫生间地面瓷砖面积2.93m2，1.7m墙面2面和2.08m墙面和1.28m墙面拆除瓷砖0.45m。 | m² | 19.504 | 120
5 | 闭水试验 | 1.出水口封闭，打开； 2.48小时闭水试验； | 间 | 2 | 40
6 | 安装二次排水系统 | 1.主排水管开孔； 2.二次排水管安装； | 间 | 2 | 50
7 | 安装排污口存水弯 | 1.更换PVC75管材及管件(1m） 2.胶水粘贴连接； | 间 | 2 | 80
8 | 陶粒回填 | 粘土陶粒 | m³ | 2.93 | 320
9 | 蹲厕 | 1、砖砌蹲位底部，水厕（蹲位）水泥砂浆面 | 个 | 2 | 280
10 | 细石混凝土找平层 | 1.细石混凝土找平50mm//换；普通预拌混凝土C20 | m² | 5.86 | 55
11 | 卫生间地台二次防水 | 1.防水膜品种:聚安酯涂膜防水 2.涂膜厚度、遍数:1.5mm厚 | m² | 5.86 | 80
12 | 铺贴地面防滑砖 | 1、楼地面水泥砂浆找平层 混凝土或硬基层上20mm 2、楼地面陶瓷地砖（每块周长mm）1300内 水泥砂浆 结合层厚度20mm//换，瓷质防滑砖300*300 | m² | 5.4148 | 120
13 | 铺贴块料墙面 | 1、墙面粘贴陶瓷面砖密缝1：2水泥砂浆块料， 周长1300外//换，瓷砖450*300，2、底抹灰15mm 各种墙面 内墙 | m² | 6.084 | 150
14 | 地漏安装 | 1、地漏安装 公称直径（mm以内）80 2、PVC地漏/DN75 | 个 | 2 | 40
本页小计
注：为计取规费等的使用，可在表中增设其中：“定额人工费”。

## 精准医学检验实验室
分部分项工程和单价措施项目清单与计价表
工程名称：子项10：精准实验室PCR实验室新风口增加排风管加长管道
序号 | 项目名称 | 项目特征描述 | 计量单位 | 工程量 | 金额（元）
[5 empty] | 综合单价 | 综合合价
1 | 镀锌风管 | 尺寸：1.68m*1.1m，长2.1m，壁厚2mm，1.03m*1.07m，长3.6m,0.84m*0.47m，长1m | m2 | 29.416 | 170.53
2 | 拆除窗户 | 尺寸1.72m*1.86m*2 | m2 | 6.3984 | 150
3 | 百叶窗 | 尺寸1.72m*1.86m*2，加防虫网+初效过滤器 | m2 | 6.3984 | 650
4 | 移动热水器和净水装置支架 | 不锈钢支架延长1米，含焊接6点 | m | 1 | 400
5 | 墙壁穿洞 | 350mm直径 | 个 | 1 | 80
6 | 排风管 | PVC排风管8m+立管8m，壁厚3mm，含接头 | m | 16 | 100
7 | 排风机 | 1.型号：风速1500m3/h； 2.控制箱； 3.电源线从机房接 | 台 | 1 | 3500
本页小计
注：为计取规费等的使用，可在表中增设其中：“定额人工费”。

## 综合服务科1
分部分项工程和单价措施项目清单与计价表
工程名称：子项11：综合服务科维修天花龙骨
序号 | 项目名称 | 项目特征描述 | 计量单位 | 工程量 | 金额（元）
[5 empty] | 综合单价 | 综合合价
1 | 拆除锈坏龙骨 | 龙骨，6m*3 | m | 18 | 8
2 | 更换龙骨 | 龙骨，6m*3 | m | 18 | 22
3 | 拆除天花铝扣板 | 1.拆除天花铝扣板尺寸600mm*600mm*40 | m2 | 14.4 | 10
4 | 安装天花铝扣板 | 1.天花铝扣板尺寸600mm*600mm*40，用院内自备铝扣板； | m2 | 14.4 | 20
本页小计
注：为计取规费等的使用，可在表中增设其中：“定额人工费”。

## 综合服务科2
分部分项工程和单价措施项目清单与计价表
工程名称：子项12：综合服务科多功能会议厅卫生间渗水维修
序号 | 项目名称 | 项目特征描述 | 计量单位 | 工程量 | 金额（元）
[5 empty] | 综合单价 | 综合合价
1 | 瓷砖拆挖 | 1.瓷砖切割； 2.挖混凝土结构沉箱至见排污管； 3.拆立管砌体下部至见排水立管； 4.拆挖面积为600mm*600mm*4*2 | m² | 1.44 | 200
3 | 安装二次排水系统 | 1.主排水管开孔； 2.二次排水管安装； | 间 | 2 | 50
4 | 陶粒回填 | 粘土陶粒 | m³ | 1.44 | 320
5 | 细石混凝土找平层 | 1.细石混凝土找平40mm//换；普通预拌混凝土C20 | m² | 2.88 | 55
6 | 卫生间地台二次防水 | 1.防水膜品种:聚安酯涂膜防水 2.涂膜厚度、遍数:1.5mm厚 | m² | 2.88 | 100
7 | 铺贴地面防滑砖 | 1、楼地面水泥砂浆找平层 混凝土或硬基层上20mm 2、楼地面陶瓷地砖（每块周长mm）1300内 水泥砂浆 结合层厚度20mm//换，瓷质防滑砖300*300 | m² | 2.88 | 120
本页小计
注：为计取规费等的使用，可在表中增设其中：“定额人工费”。

## 内镜
分部分项工程和单价措施项目清单与计价表
工程名称：子项13：内镜诊疗科候诊区加隔墙
序号 | 项目名称 | 项目特征描述 | 计量单位 | 工程量 | 金额（元）
[5 empty] | 综合单价 | 综合合价
1 | 不锈钢彩钢板 | 制作与安装，尺寸：长3.15m*2.3m高，双层彩钢板含槽 | m2 | 7.245 | 163.94
2 | 拆除隔墙 | 1.隔墙尺寸：2.25m*4.1m*0.2m | m3 | 1.845 | 151.16
3 | 槽钢 | 尺寸：200mm*73mm，U型槽钢伸入墙边50cm，长度3.25m，厚度7mm | kg | 81.2468 | 10
4 | 墙壁白色乳胶漆 | 墙壁面扫无毒无味白色乳胶漆2遍； 4.1m*0.2m | m2 | 0.82 | 25
5 | 墙壁抹灰与刮腻子 | 面积：4.1m*0.2m | m2 | 0.82 | 75
本页小计
注：为计取规费等的使用，可在表中增设其中：“定额人工费”。

## 工程动力科
分部分项工程和单价措施项目清单与计价表
工程名称：子项14：内镜诊疗科候诊区加隔墙
序号 | 项目名称 | 项目特征描述 | 计量单位 | 工程量 | 金额（元）
[5 empty] | 综合单价 | 综合合价
1 | 拆除窗玻璃 | 1.6mm钢化热反射镀膜安全玻璃，尺寸：1.15m*1.03m； 2.现场清理 | m2 | 1.1845 | 150
2 | 玻璃定制与安装 | 1.6mm钢化热反射镀膜安全玻璃，尺寸：1.15m*1.03m； 2.安装费（含高空费） | m2 | 1.1845 | 780
本页小计
注：为计取规费等的使用，可在表中增设其中：“定额人工费”。