## Sheet2
| 门诊医技楼中庭硬底化改造 |  |  |  | 工程
投 标 报 价
投标报价 |  | （小写）：
（大写）：
投 标 人： |  | 湛江中心人民医院 | 造价咨询人：
|  | （单位盖章） |  | (单位资质专用章)
法定代表人 或其授权人： |  |  | 法定代表人 或其授权人：
|  | (签字或盖章) |  | (签字或盖章)
编 制 人： |  |  | 复 核 人：
|  | (造价人员签字盖专用章) |  | (造价工程师签字盖专用章)
编 制 时 间： |  |  | 复 核 时 间：
扉-2

## Sheet1
分部分项工程清单与计价表
工程名称：门诊医技楼中庭硬底化改造工程 | [7 empty] | 第1页 共4页
序号 | 工程名称 | 工程内容 | 单位 | 工程数量 | 单价(元) | 合价(元) | 索赔及签证依据
1 | 清理绿化、拆除瓷砖 | 1.铲除瓷砖、石子等； 2.运距：现场无条件堆放、随拆随外运，运距8.2km，渣土弃置点（消纳场）处置费； 3.面积：9.83*（23.19+23.215） | m2 | 456.1612 | 24.78 | 11303.6733
2 | 地面硬化 | 1.混凝土强度等级：C25； 2.厚度：10cm | m2 | 456.1612 | 68.12 | 31073.6975
3 | 地面找平 | 1.找平层厚度、砂浆配合比：30mm，M20水泥砂浆 | m2 | 456.1612 | 35.82 | 16339.6924
4 | 铺贴瓷砖 | 800*800抛光瓷质砖 | m2 | 456.1612 | 120 | 54739.338
5 | DN75地漏 | DN75地漏 | 个 | 8 | 60 | 480
6 | 排水管 | DN75PVC排水管 | m | 16 | 40 | 640
7 | 砌砖 | 1.砌筑1/2砖墙，高度20cm 2.花坛一：外圈长半径6.3m，共6.3*4m周长，； 3.花坛二：外圈长半径4m，共4*4m周长 | m3 | 0.9476 | 780 | 739.128
8 | 水泥砂浆抹灰 | 1.15mm厚 | m2 | 65.61 | 32.75 | 2148.7275
9 | 喷实漆 | 1.一底两面 2.立面：（0.2+0.2+0.115+0.4）*(6.3*4+4*4)）； 3.平面：0.3*(6.3*4+4*4) | m2 | 50.058 | 73.93 | 3700.7879
10 | 不含税小计 |  |  |  |  | 121165.0447
11 | 税金 |  |  |  | 9% | 10904.854
12 | 含税 |  |  |  |  | 132069.8987 | -