## 扉-2 投标价扉页
| 湛江中心人民医院门诊手术室304房改建为妇科宫腔镜诊疗中心项目 |  |  |  |  | 工程
投 标 报 价
预 算 价 |  | （小写）： | 253103.06
|  | （大写）： | 贰拾伍万叁仟壹佰零叁元零陆分
投 标 人： |  |  |  | 造价咨询人：
|  | （单位盖章） |  |  | (单位资质专用章)
法定代表人 或其授权人： |  |  |  | 法定代表人 或其授权人：
|  | (签字或盖章) |  |  | (签字或盖章)
编 制 人： |  |  |  | 复 核 人：
|  | (造价人员签字盖专用章) |  |  | (造价工程师签字盖专用章)
编 制 时 间： |  |  |  | 复 核 时 间：
审 核 单 位： |  |  |  | 审 核 人：
（造价人员签字盖专用章）
审 核 时 间：
扉-2

## 表-02-1 建设项目投标价汇总表(含单位工程)
建设项目投标价汇总表
工程名称：湛江中心人民医院门诊手术室304房改建为妇科宫腔镜诊疗中心项目 |  |  |  |  | 第 1 页 共 1 页
序号 | 单项工程名称 | 金额（元） | 其中: （元）
|  |  | 暂估价 | 绿色施工安全防护措施费 |  | 规费
1 | 湛江中心人民医院门诊手术室304房改建为妇科宫腔镜诊疗中心项目 | 253103.06 |  | 11240.36
1.1 | 装饰工程 | 109616.19 |  | 3106.69
1.2 | 安装工程 | 143486.87 |  | 8133.67
合计 |  | 253103.06 |  | 11240.36
注：本表适用于工程项目招标控制价或投标报价的汇总。
表-02

## 表-04 单位工程预算价汇总表
单位工程预算汇总表
工程名称：安装工程 |  |  | 标段： | 第 1 页 共 1 页
序号 | 汇总内容 | 金额:(元) |  |  | 其中：暂估价(元)
1 | 分部分项合计 | 120442.06
1.1 | 电气设备安装工程 | 67249.9
1.2 | 建筑智能化工程 | 5918.38
1.3 | 通风空调工程 | 24093.74
1.4 | 医气工程 | 23180.04
2 | 措施合计 | 8923.39
2.1 | 绿色施工安全防护措施费 | 8133.67
2.2 | 其他措施费 | 789.72
3 | 其他项目 | 2273.88 |  |  | －
3.1 | 暂列金额
3.2 | 暂估价
3.3 | 计日工
3.4 | 总承包服务费
3.5 | 预算包干费 | 2273.88
3.6 | 工程优质费
3.7 | 概算幅度差
3.8 | 索赔费用
3.9 | 现场签证费用
3.10 | 其他费用
4 | 税前工程造价 | 131639.33
5 | 增值税销项税额 | 11847.54 |  |  | －
6 | 总造价 | 143486.87
7 | 人工费 | 22619.92
预算价合计=1+2+3+5 |  | 143,486.87 |  |  | 0.00
注：本表适用于单位工程招标控制价或投标报价的汇总，如无单位工程划分，单项工程也使用本表汇总
表—04

## 表-08 分部分项工程和单价措施项目清单与计价表(含分部小计)
分部分项工程和单价措施项目清单与计价表
工程名称：安装工程 |  |  |  | 标段： |  |  |  | 第 1 页 共 7 页
序号 | 项目编码 | 项目名称 | 项目特征描述 |  | 计量单位 | 工程量 | 金额（元）
[7 empty] | 综合单价 |  | 综合合价 | 其中
暂估价
电气设备安装工程
1 | 030404017001 | 配电箱 | 1.名称:配电箱AL1~3 2.接线端子材质、规格:压铜接线端子 3.安装方式:悬挂式 4.说明:包括系统图中所有元件 5.其他:包括电箱的接线、接地 6.其他:完成本项目安装的其他一切相关工程内容及材料、辅材费用 |  | 台 | 3 | 2548.58 |  | 7645.74
2 | 030404017002 | 配电箱 | 1.名称:配电箱APK1~3 2.接线端子材质、规格:压铜接线端子 3.安装方式:悬挂式 4.说明:包括系统图中所有元件 5.其他:包括电箱的接线、接地 6.其他:完成本项目安装的其他一切相关工程内容及材料、辅材费用 |  | 台 | 3 | 1671.59 |  | 5014.77
3 | 030404001001 | 控制面板 | 1.名称:控制面板 2.安装方式：壁装 |  | 台 | 3 | 2887.19 |  | 8661.57
4 | 030404018001 | 插座箱 | 1.名称:插座箱 2.规格:220V |  | 台 | 12 | 284.05 |  | 3408.6
5 | 030408001001 | 电力电缆 | 1.名称:电力电缆 2.规格、型号:ZR-YJV5*6 mm2 3.材质:铜芯 4.敷设方式、部位:管、槽、桥架敷设 5.其他:完成本项目安装的其他一切相关工程内容及材料、辅材费用 |  | m | 95.69 | 39.36 |  | 3766.36
6 | 030408001002 | 电力电缆 | 1.名称:电力电缆 2.规格、型号:ZR-YJV5*16 mm2 3.材质:铜芯 4.敷设方式、部位:管、槽、桥架敷设 5.其他:完成本项目安装的其他一切相关工程内容及材料、辅材费用 |  | m | 26.83 | 80.06 |  | 2148.01
本页小计 | [8 empty] | 30645.05
注：为计取规费等的使用，可在表中增设其中：“定额人工费”。
表—08
分部分项工程和单价措施项目清单与计价表
工程名称：安装工程 |  |  |  | 标段： |  |  |  | 第 2 页 共 7 页
序号 | 项目编码 | 项目名称 | 项目特征描述 |  | 计量单位 | 工程量 | 金额（元）
[7 empty] | 综合单价 |  | 综合合价 | 其中
暂估价
7 | 030408002001 | 控制电缆 | 1.名称:控制电缆 2.规格、型号:ZR-KVV-5*1.5 3.材质:铜芯 4.敷设方式、部位:管、槽、桥架敷设 5.其他:完成本项目安装的其他一切相关工程内容及材料、辅材费用 |  | m | 88.69 | 71.43 |  | 6335.13
8 | 030411004002 | 配线 | 1.名称:槽、管内穿线 2.配线形式:照明/动力线路 3.型号、规格:ZR-BV2.5mm² 4.材质:铜芯 5.配线部位:暗敷 6.配线线制:单相 |  | m | 995.57 | 3.28 |  | 3265.47
9 | 030411004004 | 配线 | 1.名称:槽、管内穿线 2.配线形式:照明/动力线路 3.型号、规格:ZR-BV4mm² 4.材质:铜芯 5.配线部位:暗敷 6.配线线制:单相 |  | m | 669.78 | 4.27 |  | 2859.96
10 | 030411001002 | 配管 | 1.名称:电气配管 2.材质:镀锌钢管 3.规格:SC20mm×2.75mm 4.配置形式:明配 |  | m | 221.54 | 17.43 |  | 3861.44
11 | 030411001003 | 配管 | 1.名称:电气配管 2.材质:镀锌钢管 3.规格:SC25mm×2.75mm 4.配置形式:明配 |  | m | 6.11 | 21.76 |  | 132.95
12 | 030411003001 | 桥架 | 1.名称:钢制桥架 2.规格:CT200mm×100mm×1.2mm 3.材质:按设计要求 4.类型:槽式桥架 5.接地方式:含接地跨接线 6.附件:含盖板等附件 7.其他:完成本项目安装的其他一切相关工程内容及材料、辅材费用 |  | m | 24.85 | 118.54 |  | 2945.72
本页小计 | [8 empty] | 19400.67
注：为计取规费等的使用，可在表中增设其中：“定额人工费”。
表—08
分部分项工程和单价措施项目清单与计价表
工程名称：安装工程 |  |  |  | 标段： |  |  |  | 第 3 页 共 7 页
序号 | 项目编码 | 项目名称 | 项目特征描述 |  | 计量单位 | 工程量 | 金额（元）
[7 empty] | 综合单价 |  | 综合合价 | 其中
暂估价
13 | 030411003002 | 桥架 | 1.名称:钢制桥架 2.规格:CT100mm×100mm×1.0mm 3.材质:按设计要求 4.类型:槽式桥架 5.接地方式:含接地跨接线 6.附件:含盖板等附件 7.其他:完成本项目安装的其他一切相关工程内容及材料、辅材费用 |  | m | 65.87 | 81.63 |  | 5376.97
14 | 030404034001 | 照明开关 | 1.名称:双联单控开关 2.规格:220V 10A 3.安装方式:暗装 |  | 个 | 1 | 24.4 |  | 24.4
15 | 030404034002 | 照明开关 | 1.名称:单联单控开关 2.规格:220V 10A 3.安装方式:暗装 |  | 个 | 3 | 20.74 |  | 62.22
16 | 030404034003 | 照明开关 | 1.名称:单联双控开关 2.规格:220V 10A 3.安装方式:暗装 |  | 个 | 6 | 22.98 |  | 137.88
17 | 030404035001 | 插座 | 1.名称:二三极暗装插座 2.规格:220V 10A 3.安装方式:暗装 |  | 个 | 24 | 29.22 |  | 701.28
18 | 030412001001 | 吸顶式净化灯 | 1.名称:吸顶式净化灯 2.规格:220V 2*20W 3.其他:完成本项目安装的其他一切相关工程内容及材料、辅材费用 |  | 套 | 1 | 170.64 |  | 170.64
19 | 030412001002 | 吸顶式净化灯 | 1.名称:医用吸顶式净化灯 2.规格:220V 2*40W 3.其他:完成本项目安装的其他一切相关工程内容及材料、辅材费用 |  | 套 | 18 | 284.38 |  | 5118.84
20 | 030412001003 | 吸顶式净化灯(带应急电源） | 1.名称:吸顶式净化灯(带应急电源） 2.规格:220V 2*40W 3.其他:完成本项目安装的其他一切相关工程内容及材料、辅材费用 |  | 套 | 12 | 324.78 |  | 3897.36
本页小计 | [8 empty] | 15489.59
注：为计取规费等的使用，可在表中增设其中：“定额人工费”。
表—08
分部分项工程和单价措施项目清单与计价表
工程名称：安装工程 |  |  |  | 标段： |  |  |  | 第 4 页 共 7 页
序号 | 项目编码 | 项目名称 | 项目特征描述 |  | 计量单位 | 工程量 | 金额（元）
[7 empty] | 综合单价 |  | 综合合价 | 其中
暂估价
21 | 030412006002 | 医疗专用灯 | 1.名称:术中灯 2.规格:220V 15W 3.其他:完成本项目安装的其他一切相关工程内容及材料、辅材费用 |  | 套 | 6 | 133.29 |  | 799.74
22 | 030414002001 | 送配电装置系统 | 1.名称:送配电装置系统调试 (综合) 1kV以下交流供电 |  | 系统 | 1 | 914.85 |  | 914.85
|  | 电气设备安装工程合计 | [6 empty] | 67249.9
建筑智能化工程
23 | 030502005001 | 六类网线 | 1.名称:六类网线 2.规格:UTP-6 3.敷设方式:管、槽、桥架敷设 |  | m | 337.03 | 10.8 |  | 3639.92
24 | 030411003003 | 桥架 | 1.名称:钢制桥架 2.规格:CT50mm×50mm×1.0mm 3.材质:按设计要求 4.类型:槽式桥架 5.接地方式:含接地跨接线 6.附件:含盖板等附件 7.其他:完成本项目安装的其他一切相关工程内容及材料、辅材费用 |  | m | 30 | 53.63 |  | 1608.9
25 | 030411001004 | 配管 | 1.名称:电气配管 2.材质:刚性阻燃管 3.规格:PC25mm 4.配置形式:暗配 5.其他:完成本项目安装的其他一切相关工程内容及材料、辅材费用 |  | m | 25.74 | 12.38 |  | 318.66
26 | 030502012001 | 网络插座 | 1.名称:网络插座 2.规格:Cat.6 模块,免打线,非屏蔽(含插座面板底盒)。详见设计图纸及用户需求书 |  | 个 | 10 | 35.09 |  | 350.9
|  | 建筑智能化工程合计 | [6 empty] | 5918.38
通风空调工程
本页小计 | [8 empty] | 7632.97
注：为计取规费等的使用，可在表中增设其中：“定额人工费”。
表—08
分部分项工程和单价措施项目清单与计价表
工程名称：安装工程 |  |  |  | 标段： |  |  |  | 第 5 页 共 7 页
序号 | 项目编码 | 项目名称 | 项目特征描述 |  | 计量单位 | 工程量 | 金额（元）
[7 empty] | 综合单价 |  | 综合合价 | 其中
暂估价
27 | 030701004001 | 风机盘管 | 1.名称:高静压风机盘管 2.型号:FP136 HFCA04 3.规格:1360m3/h 4.安装形式:吊顶式 5.其他:完成本项目安装的其他一切相关工程内容及材料、辅材费用 |  | 台 | 3 | 1554.9 |  | 4664.7
28 | 030404033001 | 风扇 | 1.名称:集成吸顶排风机 2.规格:30W 4.其他:完成本项目安装的其他一切相关工程内容及材料、辅材费用 |  | 台 | 1 | 313.79 |  | 313.79
29 | 030702003001 | 镀锌板通风管道 | 1.名称:碳钢通风管道 2.材质:碳钢 3.形状:矩形 4.规格:长边长(mm) ≤320 5.板材厚度:0.5mm 6.接口形式:插接 7.其他满足设计及规范要求 |  | m2 | 20.42 | 167.15 |  | 3413.2
30 | 030702003002 | 镀锌板通风管道 | 1.名称:碳钢通风管道 2.材质:碳钢 3.形状:矩形 4.规格:长边长(mm) ≤450 5.板材厚度:0.6mm 6.接口形式:插接 7.其他满足设计及规范要求 |  | m2 | 28.23 | 129.17 |  | 3646.47
31 | 030702003003 | 镀锌板通风管道 | 1.名称:碳钢通风管道 2.材质:碳钢 3.形状:矩形 4.规格:长边长(mm) ≤1000 5.板材厚度:0.75mm 6.接口形式:法兰 7.其他满足设计及规范要求 |  | m2 | 11.48 | 110.18 |  | 1264.87
32 | 030703011001 | 新风风口450*450 | 1.名称:新风风口 2.规格:450*450 |  | 个 | 3 | 135.2 |  | 405.6
33 | 030703011002 | 送风风口600*600 | 1.名称:送风风口 2.规格:600*600 |  | 个 | 6 | 169.17 |  | 1015.02
34 | 030703011003 | 回风风口200*1000 | 1.名称:回风风口 2.规格:200*1000 |  | 个 | 3 | 173.31 |  | 519.93
35 | 030703011004 | 排风风口430*430 | 1.名称:排风风口 2.规格:430*430 |  | 个 | 3 | 121.68 |  | 365.04
本页小计 | [8 empty] | 15608.62
注：为计取规费等的使用，可在表中增设其中：“定额人工费”。
表—08
分部分项工程和单价措施项目清单与计价表
工程名称：安装工程 |  |  |  | 标段： |  |  |  | 第 6 页 共 7 页
序号 | 项目编码 | 项目名称 | 项目特征描述 |  | 计量单位 | 工程量 | 金额（元）
[7 empty] | 综合单价 |  | 综合合价 | 其中
暂估价
36 | 030703011005 | 铝合金防雨百叶 | 1.名称:铝合金防雨百叶 2.规格:200*400 |  | 个 | 1 | 91.7 |  | 91.7
37 | 030703002001 | 自动排气阀 | 1.名称:自动排气阀 2.规格:DN15 |  | 个 | 3 | 64.61 |  | 193.83
38 | 030703002002 | 截止阀 | 1.名称:截止阀 2.规格:DN20 |  | 个 | 6 | 32.99 |  | 197.94
39 | 030703002003 | 电动二通水阀 | 1.名称:电动二通水阀 2.规格:DN20 |  | 个 | 3 | 38.54 |  | 115.62
40 | 030703019001 | 水路软接头 | 1.名称:水路软接头 2.规格:DN20 |  | 个 | 6 | 64.48 |  | 386.88
41 | 031001002001 | 无缝钢管 | 1.风机盘管组水支管 2.材质、规格：无缝钢管 DN20 |  | m | 27 | 19.28 |  | 520.56
42 | 031208001001 | 设备绝热 | 1.风机盘管保温 2.30mm橡塑保温棉 |  | m3 | 2.16 | 3230.83 |  | 6978.59
|  | 通风空调工程合计 | [6 empty] | 24093.74
医气工程
43 | 031008014001 | 气体终端 | 1.名称:气体终端(一用一备） 2.气体种类:氧气终端、负压终端、压缩空气终端、二氧化碳气体终端 |  | 个 | 24 | 131.22 |  | 3149.28
44 | 031008014002 | 气体终端箱 | 1.名称:医气终端箱 |  | 个 | 3 | 276.58 |  | 829.74
45 | 031001004001 | 紫铜管 | 1.安装部位:室内 2.介质:医疗气体 3.规格、压力等级:φ16*1.0 4.连接形式:焊接 5.压力试验及吹、洗设计要求:清洗内部并进行脱脂处理,用无油压缩空气或氮气吹净 |  | m | 24.15 | 52.17 |  | 1259.91
46 | 031001004002 | 紫铜管 | 1.安装部位:室内 2.介质:医疗气体 3.规格、压力等级:φ12*0.8 4.连接形式:焊接 5.压力试验及吹、洗设计要求:清洗内部并进行脱脂处理,用无油压缩空气或氮气吹净 |  | m | 37.45 | 48.07 |  | 1800.22
本页小计 | [8 empty] | 15524.27
注：为计取规费等的使用，可在表中增设其中：“定额人工费”。
表—08
分部分项工程和单价措施项目清单与计价表
工程名称：安装工程 |  |  |  | 标段： |  |  |  | 第 7 页 共 7 页
序号 | 项目编码 | 项目名称 | 项目特征描述 |  | 计量单位 | 工程量 | 金额（元）
[7 empty] | 综合单价 |  | 综合合价 | 其中
暂估价
47 | 031001004003 | 紫铜管 | 1.安装部位:室内 2.介质:医疗气体 3.规格、压力等级:φ28X1.2 4.连接形式:焊接 5.压力试验及吹、洗设计要求:清洗内部并进行脱脂处理,用无油压缩空气或氮气吹净 |  | m | 20.91 | 87.3 |  | 1825.44
48 | 031001004004 | 紫铜管 | 1.安装部位:室内 2.介质:医疗气体 3.规格、压力等级:φ22X1.2 4.连接形式:焊接 5.压力试验及吹、洗设计要求:清洗内部并进行脱脂处理,用无油压缩空气或氮气吹净 |  | m | 51.3 | 79.31 |  | 4068.6
49 | 031008004001 | 气体汇流排 | 1.型号、规格:二氧化碳自动切换汇流排装置 |  | 组 | 1 | 8291.44 |  | 8291.44
50 | 030601003001 | 二氧化碳浓度检测器 | 1.名称:二氧化碳浓度检测器 |  | 台 | 1 | 1013.13 |  | 1013.13
51 | 030807003001 | 气体阀门 | 1.类型:气体阀门 2.规格、压力等级:Φ15 |  | 个 | 12 | 65.69 |  | 788.28
52 | 030411001005 | 配管 | 1.名称:接入智能终端箱的管外套PC20套管 2.材质:刚性阻燃管 3.规格:PC20mm 4.配置形式:暗配 5.其他:完成本项目安装的其他一切相关工程内容及材料、辅材费用 |  | m | 17.5 | 8.8 |  | 154
|  | 医气工程合计 | [6 empty] | 23180.04
|  | 分部分项合计 | [6 empty] | 120442.06
措施项目
53 | 031302007001 | 高层施工增加 |  |  | 项 | 1
54 | 031301017001 | 脚手架搭拆费 |  |  | 项 | 1 | 789.72 |  | 789.72
|  | 单价措施合计 | [6 empty] | 789.72
本页小计 | [8 empty] | 16930.61
合 计 | [8 empty] | 121231.78
注：为计取规费等的使用，可在表中增设其中：“定额人工费”。
表—08

## 表-09 综合单价分析表
综合单价分析表
工程名称：安装工程 | [7 empty] | 标段： |  | 第 1 页 共 55 页
项目编码 |  | 030404017001 |  | 项目名称 | 配电箱 |  |  |  | 计量单位 |  | 台 | 工程量 | 3
清单综合单价组成明细
定额编号 | 定额项目名称 | 定额 单位 | 数量 | 单价 |  |  |  |  | 合价
|  |  |  | 人工费 | 材料费 | 机具费 | 管理费 和利润 |  | 人工费 |  | 材料费 | 机具费 | 管理费 和利润
C4-4-30 | 成套配电箱安装 悬挂式(半周长m以内) 0.5 | 台 | 1 | 145.25 | 2332.54 |  | 70.79 |  | 145.25 |  | 2332.54 |  | 70.79
人工单价 |  | 小计 | [6 empty] | 145.25 |  | 2332.54 |  | 70.79
|  | 未计价材料费 | [6 empty] | 2309.73
清单项目综合单价 | [8 empty] | 2548.58
材 料 费 明 细 | 主要材料名称、规格、型号 |  |  |  |  | 单位 | 数量 |  | 单价（元） |  | 合价（元） | 暂估单价 （元） | 暂估合价 （元）
| 动力配电箱 半周长0.5m以内 |  |  |  |  | 台 | 1 |  | 2309.73 |  | 2309.73
| 其他材料费 | [7 empty] | - |  | 22.8 | -
| 材料费小计 | [7 empty] | - |  | 2332.53 | -
注：1.如不使用省级或行业建设主管部门发布的计价依据，可不填定额编码、名称等； 2.招标文件提供了暂估单价的材料，按暂估的单价填入表内“暂估单价”栏及“暂估合价”栏。
表-09
综合单价分析表
工程名称：安装工程 | [7 empty] | 标段： |  | 第 2 页 共 55 页
项目编码 |  | 030404017002 |  | 项目名称 | 配电箱 |  |  |  | 计量单位 |  | 台 | 工程量 | 3
清单综合单价组成明细
定额编号 | 定额项目名称 | 定额 单位 | 数量 | 单价 |  |  |  |  | 合价
|  |  |  | 人工费 | 材料费 | 机具费 | 管理费 和利润 |  | 人工费 |  | 材料费 | 机具费 | 管理费 和利润
C4-4-30 | 成套配电箱安装 悬挂式(半周长m以内) 0.5 | 台 | 1 | 145.25 | 1455.55 |  | 70.79 |  | 145.25 |  | 1455.55 |  | 70.79
人工单价 |  | 小计 | [6 empty] | 145.25 |  | 1455.55 |  | 70.79
|  | 未计价材料费 | [6 empty] | 1432.74
清单项目综合单价 | [8 empty] | 1671.59
材 料 费 明 细 | 主要材料名称、规格、型号 |  |  |  |  | 单位 | 数量 |  | 单价（元） |  | 合价（元） | 暂估单价 （元） | 暂估合价 （元）
| 照明配电箱 半周长0.5m以内 |  |  |  |  | 台 | 1 |  | 1432.74 |  | 1432.74
| 其他材料费 | [7 empty] | - |  | 22.8 | -
| 材料费小计 | [7 empty] | - |  | 1455.54 | -
注：1.如不使用省级或行业建设主管部门发布的计价依据，可不填定额编码、名称等； 2.招标文件提供了暂估单价的材料，按暂估的单价填入表内“暂估单价”栏及“暂估合价”栏。
表-09
综合单价分析表
工程名称：安装工程 | [7 empty] | 标段： |  | 第 3 页 共 55 页
项目编码 |  | 030404001001 |  | 项目名称 | 控制面板 |  |  |  | 计量单位 |  | 台 | 工程量 | 3
清单综合单价组成明细
定额编号 | 定额项目名称 | 定额 单位 | 数量 | 单价 |  |  |  |  | 合价
|  |  |  | 人工费 | 材料费 | 机具费 | 管理费 和利润 |  | 人工费 |  | 材料费 | 机具费 | 管理费 和利润
C4-4-26 | 控制箱安装 悬挂式(半周长m以内) 1.0 | 台 | 1 | 93.99 | 2747.39 |  | 45.81 |  | 93.99 |  | 2747.39 |  | 45.81
人工单价 |  | 小计 | [6 empty] | 93.99 |  | 2747.39 |  | 45.81
|  | 未计价材料费 | [6 empty] | 2726.55
清单项目综合单价 | [8 empty] | 2887.19
材 料 费 明 细 | 主要材料名称、规格、型号 |  |  |  |  | 单位 | 数量 |  | 单价（元） |  | 合价（元） | 暂估单价 （元） | 暂估合价 （元）
| 控制面板 |  |  |  |  | 台 | 1 |  | 2726.55 |  | 2726.55
| 其他材料费 | [7 empty] | - |  | 20.84 | -
| 材料费小计 | [7 empty] | - |  | 2747.39 | -
注：1.如不使用省级或行业建设主管部门发布的计价依据，可不填定额编码、名称等； 2.招标文件提供了暂估单价的材料，按暂估的单价填入表内“暂估单价”栏及“暂估合价”栏。
表-09
综合单价分析表
工程名称：安装工程 | [7 empty] | 标段： |  | 第 4 页 共 55 页
项目编码 |  | 030404018001 |  | 项目名称 | 插座箱 |  |  |  | 计量单位 |  | 台 | 工程量 | 12
清单综合单价组成明细
定额编号 | 定额项目名称 | 定额 单位 | 数量 | 单价 |  |  |  |  | 合价
|  |  |  | 人工费 | 材料费 | 机具费 | 管理费 和利润 |  | 人工费 |  | 材料费 | 机具费 | 管理费 和利润
C4-4-43 | 成套插座箱安装 悬挂式(半周长m以内) 0.5 | 台 | 1 | 79.86 | 165.27 |  | 38.92 |  | 79.86 |  | 165.27 |  | 38.92
人工单价 |  | 小计 | [6 empty] | 79.86 |  | 165.27 |  | 38.92
|  | 未计价材料费 | [6 empty] | 149.51
清单项目综合单价 | [8 empty] | 284.05
材 料 费 明 细 | 主要材料名称、规格、型号 |  |  |  |  | 单位 | 数量 |  | 单价（元） |  | 合价（元） | 暂估单价 （元） | 暂估合价 （元）
| 成套插座箱 |  |  |  |  | 台 | 1 |  | 149.51 |  | 149.51
| 其他材料费 | [7 empty] | - |  | 15.76 | -
| 材料费小计 | [7 empty] | - |  | 165.27 | -
注：1.如不使用省级或行业建设主管部门发布的计价依据，可不填定额编码、名称等； 2.招标文件提供了暂估单价的材料，按暂估的单价填入表内“暂估单价”栏及“暂估合价”栏。
表-09
综合单价分析表
工程名称：安装工程 | [7 empty] | 标段： |  | 第 5 页 共 55 页
项目编码 |  | 030408001001 |  | 项目名称 | 电力电缆 |  |  |  | 计量单位 |  | m | 工程量 | 95.69
清单综合单价组成明细
定额编号 | 定额项目名称 | 定额 单位 | 数量 | 单价 |  |  |  |  | 合价
|  |  |  | 人工费 | 材料费 | 机具费 | 管理费 和利润 |  | 人工费 |  | 材料费 | 机具费 | 管理费 和利润
C4-8-1 *1.3 | 铜芯电力电缆敷设 电缆(截面mm2以下) 10 实际电缆芯数(芯):5 | 100m | 0.01 | 424.7 | 3289.02 | 9.99 | 211.87 |  | 4.25 |  | 32.89 | 0.1 | 2.12
人工单价 |  | 小计 | [6 empty] | 4.25 |  | 32.89 | 0.1 | 2.12
|  | 未计价材料费 | [6 empty] | 32.59
清单项目综合单价 | [8 empty] | 39.36
材 料 费 明 细 | 主要材料名称、规格、型号 |  |  |  |  | 单位 | 数量 |  | 单价（元） |  | 合价（元） | 暂估单价 （元） | 暂估合价 （元）
| 铜芯绝缘电力电缆 YJV-5x6 |  |  |  |  | m | 1.01 |  | 32.27 |  | 32.59
| 其他材料费 | [7 empty] | - |  | 0.29 | -
| 材料费小计 | [7 empty] | - |  | 32.88 | -
注：1.如不使用省级或行业建设主管部门发布的计价依据，可不填定额编码、名称等； 2.招标文件提供了暂估单价的材料，按暂估的单价填入表内“暂估单价”栏及“暂估合价”栏。
表-09
综合单价分析表
工程名称：安装工程 | [7 empty] | 标段： |  | 第 6 页 共 55 页
项目编码 |  | 030408001002 |  | 项目名称 | 电力电缆 |  |  |  | 计量单位 |  | m | 工程量 | 26.83
清单综合单价组成明细
定额编号 | 定额项目名称 | 定额 单位 | 数量 | 单价 |  |  |  |  | 合价
|  |  |  | 人工费 | 材料费 | 机具费 | 管理费 和利润 |  | 人工费 |  | 材料费 | 机具费 | 管理费 和利润
C4-8-2 | 铜芯电力电缆敷设 电缆(截面mm2以下) 35 | 100m | 0.01 | 625.21 | 7053.59 | 15.37 | 312.22 |  | 6.25 |  | 70.54 | 0.15 | 3.12
人工单价 |  | 小计 | [6 empty] | 6.25 |  | 70.54 | 0.15 | 3.12
|  | 未计价材料费 | [6 empty] | 70.16
清单项目综合单价 | [8 empty] | 80.06
材 料 费 明 细 | 主要材料名称、规格、型号 |  |  |  |  | 单位 | 数量 |  | 单价（元） |  | 合价（元） | 暂估单价 （元） | 暂估合价 （元）
| 阻燃耐火电力电缆 芯数:5¦标称截面(mm²):16¦额定电压(kV):0.6/1¦型号:ZR-YJV¦规格型号:ZR-YJV-5×16¦厂家型号:ZR-YJV-5×16 |  |  |  |  | m | 1.01 |  | 69.47 |  | 70.16
| 其他材料费 | [7 empty] | - |  | 0.37 | -
| 材料费小计 | [7 empty] | - |  | 70.53 | -
注：1.如不使用省级或行业建设主管部门发布的计价依据，可不填定额编码、名称等； 2.招标文件提供了暂估单价的材料，按暂估的单价填入表内“暂估单价”栏及“暂估合价”栏。
表-09
综合单价分析表
工程名称：安装工程 | [7 empty] | 标段： |  | 第 7 页 共 55 页
项目编码 |  | 030408002001 |  | 项目名称 | 控制电缆 |  |  |  | 计量单位 |  | m | 工程量 | 88.69
清单综合单价组成明细
定额编号 | 定额项目名称 | 定额 单位 | 数量 | 单价 |  |  |  |  | 合价
|  |  |  | 人工费 | 材料费 | 机具费 | 管理费 和利润 |  | 人工费 |  | 材料费 | 机具费 | 管理费 和利润
C4-8-30 | 塑料控制电缆敷设 电缆(芯以下) 6 | 100m | 0.01 | 402.71 | 6544.12 |  | 196.28 |  | 4.03 |  | 65.44 |  | 1.96
人工单价 |  | 小计 | [6 empty] | 4.03 |  | 65.44 |  | 1.96
|  | 未计价材料费 | [6 empty] | 64.73
清单项目综合单价 | [8 empty] | 71.43
材 料 费 明 细 | 主要材料名称、规格、型号 |  |  |  |  | 单位 | 数量 |  | 单价（元） |  | 合价（元） | 暂估单价 （元） | 暂估合价 （元）
| 控制电缆 型号:KVVP¦标称截面(mm²):1.5¦芯数:24¦额定电压(kV):0.45/0.75¦规格型号:KVVP-24×1.5¦外护套材料:聚氯乙烯¦屏蔽材料:编织¦绝缘材料:聚氯乙烯 |  |  |  |  | m | 1.015 |  | 63.77 |  | 64.73
| 其他材料费 | [7 empty] | - |  | 0.71 | -
| 材料费小计 | [7 empty] | - |  | 65.44 | -
注：1.如不使用省级或行业建设主管部门发布的计价依据，可不填定额编码、名称等； 2.招标文件提供了暂估单价的材料，按暂估的单价填入表内“暂估单价”栏及“暂估合价”栏。
表-09
综合单价分析表
工程名称：安装工程 | [7 empty] | 标段： |  | 第 8 页 共 55 页
项目编码 |  | 030411004002 |  | 项目名称 | 配线 |  |  |  | 计量单位 |  | m | 工程量 | 995.57
清单综合单价组成明细
定额编号 | 定额项目名称 | 定额 单位 | 数量 | 单价 |  |  |  |  | 合价
|  |  |  | 人工费 | 材料费 | 机具费 | 管理费 和利润 |  | 人工费 |  | 材料费 | 机具费 | 管理费 和利润
C4-11-215 | 硬绝缘导线管内穿线 导线截面(mm2以内) 2.5 | 100m单线 | 0.01 | 78.63 | 210.62 |  | 38.33 |  | 0.79 |  | 2.11 |  | 0.38
人工单价 |  | 小计 | [6 empty] | 0.79 |  | 2.11 |  | 0.38
|  | 未计价材料费 | [6 empty] | 1.94
清单项目综合单价 | [8 empty] | 3.28
材 料 费 明 细 | 主要材料名称、规格、型号 |  |  |  |  | 单位 | 数量 |  | 单价（元） |  | 合价（元） | 暂估单价 （元） | 暂估合价 （元）
| 铜芯聚氯乙烯绝缘电线 BV～2.5mm2 |  |  |  |  | m | 1.1 |  | 1.76 |  | 1.94
| 其他材料费 | [7 empty] | - |  | 0.16 | -
| 材料费小计 | [7 empty] | - |  | 2.1 | -
注：1.如不使用省级或行业建设主管部门发布的计价依据，可不填定额编码、名称等； 2.招标文件提供了暂估单价的材料，按暂估的单价填入表内“暂估单价”栏及“暂估合价”栏。
表-09
综合单价分析表
工程名称：安装工程 | [7 empty] | 标段： |  | 第 9 页 共 55 页
项目编码 |  | 030411004004 |  | 项目名称 | 配线 |  |  |  | 计量单位 |  | m | 工程量 | 669.78
清单综合单价组成明细
定额编号 | 定额项目名称 | 定额 单位 | 数量 | 单价 |  |  |  |  | 合价
|  |  |  | 人工费 | 材料费 | 机具费 | 管理费 和利润 |  | 人工费 |  | 材料费 | 机具费 | 管理费 和利润
C4-11-216 | 硬绝缘导线管内穿线 导线截面(mm2以内) 6 | 100m单线 | 0.01 | 69.02 | 323.87 |  | 33.64 |  | 0.69 |  | 3.24 |  | 0.34
人工单价 |  | 小计 | [6 empty] | 0.69 |  | 3.24 |  | 0.34
|  | 未计价材料费 | [6 empty] | 3.07
清单项目综合单价 | [8 empty] | 4.27
材 料 费 明 细 | 主要材料名称、规格、型号 |  |  |  |  | 单位 | 数量 |  | 单价（元） |  | 合价（元） | 暂估单价 （元） | 暂估合价 （元）
| 铜芯聚氯乙烯绝缘电线 BV～4mm2 |  |  |  |  | m | 1.08 |  | 2.84 |  | 3.07
| 其他材料费 | [7 empty] | - |  | 0.16 | -
| 材料费小计 | [7 empty] | - |  | 3.23 | -
注：1.如不使用省级或行业建设主管部门发布的计价依据，可不填定额编码、名称等； 2.招标文件提供了暂估单价的材料，按暂估的单价填入表内“暂估单价”栏及“暂估合价”栏。
表-09
综合单价分析表
工程名称：安装工程 | [7 empty] | 标段： |  | 第 10 页 共 55 页
项目编码 |  | 030411001002 |  | 项目名称 | 配管 |  |  |  | 计量单位 |  | m | 工程量 | 221.54
清单综合单价组成明细
定额编号 | 定额项目名称 | 定额 单位 | 数量 | 单价 |  |  |  |  | 合价
|  |  |  | 人工费 | 材料费 | 机具费 | 管理费 和利润 |  | 人工费 |  | 材料费 | 机具费 | 管理费 和利润
C4-11-31 | 镀锌钢管砖、混凝土结构暗配 公称直径(mm以内) 20 | 100m | 0.01 | 613.73 | 829.89 |  | 299.14 |  | 6.14 |  | 8.3 |  | 2.99
人工单价 |  | 小计 | [6 empty] | 6.14 |  | 8.3 |  | 2.99
|  | 未计价材料费 | [6 empty] | 6.94
清单项目综合单价 | [8 empty] | 17.43
材 料 费 明 细 | 主要材料名称、规格、型号 |  |  |  |  | 单位 | 数量 |  | 单价（元） |  | 合价（元） | 暂估单价 （元） | 暂估合价 （元）
| 镀锌电线钢管 φ20 |  |  |  |  | m | 1.03 |  | 6.74 |  | 6.94
| 其他材料费 | [7 empty] | - |  | 1.35 | -
| 材料费小计 | [7 empty] | - |  | 8.29 | -
注：1.如不使用省级或行业建设主管部门发布的计价依据，可不填定额编码、名称等； 2.招标文件提供了暂估单价的材料，按暂估的单价填入表内“暂估单价”栏及“暂估合价”栏。
表-09
综合单价分析表
工程名称：安装工程 | [7 empty] | 标段： |  | 第 11 页 共 55 页
项目编码 |  | 030411001003 |  | 项目名称 | 配管 |  |  |  | 计量单位 |  | m | 工程量 | 6.11
清单综合单价组成明细
定额编号 | 定额项目名称 | 定额 单位 | 数量 | 单价 |  |  |  |  | 合价
|  |  |  | 人工费 | 材料费 | 机具费 | 管理费 和利润 |  | 人工费 |  | 材料费 | 机具费 | 管理费 和利润
C4-11-32 | 镀锌钢管砖、混凝土结构暗配 公称直径(mm以内) 25 | 100m | 0.01 | 743.23 | 1065.32 | 3.5 | 363.96 |  | 7.43 |  | 10.65 | 0.04 | 3.64
人工单价 |  | 小计 | [6 empty] | 7.43 |  | 10.65 | 0.04 | 3.64
|  | 未计价材料费 | [6 empty] | 8.93
清单项目综合单价 | [8 empty] | 21.76
材 料 费 明 细 | 主要材料名称、规格、型号 |  |  |  |  | 单位 | 数量 |  | 单价（元） |  | 合价（元） | 暂估单价 （元） | 暂估合价 （元）
| 镀锌电线钢管 φ25 |  |  |  |  | m | 1.03 |  | 8.67 |  | 8.93
| 其他材料费 | [7 empty] | - |  | 1.72 | -
| 材料费小计 | [7 empty] | - |  | 10.65 | -
注：1.如不使用省级或行业建设主管部门发布的计价依据，可不填定额编码、名称等； 2.招标文件提供了暂估单价的材料，按暂估的单价填入表内“暂估单价”栏及“暂估合价”栏。
表-09
综合单价分析表
工程名称：安装工程 | [7 empty] | 标段： |  | 第 12 页 共 55 页
项目编码 |  | 030411003001 |  | 项目名称 | 桥架 |  |  |  | 计量单位 |  | m | 工程量 | 24.85
清单综合单价组成明细
定额编号 | 定额项目名称 | 定额 单位 | 数量 | 单价 |  |  |  |  | 合价
|  |  |  | 人工费 | 材料费 | 机具费 | 管理费 和利润 |  | 人工费 |  | 材料费 | 机具费 | 管理费 和利润
C4-11-208 | 防火桥架安装(宽+高mm以下) 400 | 10m | 0.1 | 338.67 | 661.22 | 13.72 | 171.76 |  | 33.87 |  | 66.12 | 1.37 | 17.18
人工单价 |  | 小计 | [6 empty] | 33.87 |  | 66.12 | 1.37 | 17.18
|  | 未计价材料费 | [6 empty] | 63.6
清单项目综合单价 | [8 empty] | 118.54
材 料 费 明 细 | 主要材料名称、规格、型号 |  |  |  |  | 单位 | 数量 |  | 单价（元） |  | 合价（元） | 暂估单价 （元） | 暂估合价 （元）
| 防火电缆桥架 200×100 |  |  |  |  | m | 1.05 |  | 60.57 |  | 63.6
| 其他材料费 | [7 empty] | - |  | 2.52 | -
| 材料费小计 | [7 empty] | - |  | 66.12 | -
注：1.如不使用省级或行业建设主管部门发布的计价依据，可不填定额编码、名称等； 2.招标文件提供了暂估单价的材料，按暂估的单价填入表内“暂估单价”栏及“暂估合价”栏。
表-09
综合单价分析表
工程名称：安装工程 | [7 empty] | 标段： |  | 第 13 页 共 55 页
项目编码 |  | 030411003002 |  | 项目名称 | 桥架 |  |  |  | 计量单位 |  | m | 工程量 | 65.87
清单综合单价组成明细
定额编号 | 定额项目名称 | 定额 单位 | 数量 | 单价 |  |  |  |  | 合价
|  |  |  | 人工费 | 材料费 | 机具费 | 管理费 和利润 |  | 人工费 |  | 材料费 | 机具费 | 管理费 和利润
C4-11-208 | 防火桥架安装(宽+高mm以下) 400 | 10m | 0.1 | 338.67 | 292.14 | 13.72 | 171.76 |  | 33.87 |  | 29.21 | 1.37 | 17.18
人工单价 |  | 小计 | [6 empty] | 33.87 |  | 29.21 | 1.37 | 17.18
|  | 未计价材料费 | [6 empty] | 26.69
清单项目综合单价 | [8 empty] | 81.63
材 料 费 明 细 | 主要材料名称、规格、型号 |  |  |  |  | 单位 | 数量 |  | 单价（元） |  | 合价（元） | 暂估单价 （元） | 暂估合价 （元）
| 防火电缆桥架 100×100 |  |  |  |  | m | 1.05 |  | 25.42 |  | 26.69
| 其他材料费 | [7 empty] | - |  | 2.52 | -
| 材料费小计 | [7 empty] | - |  | 29.21 | -
注：1.如不使用省级或行业建设主管部门发布的计价依据，可不填定额编码、名称等； 2.招标文件提供了暂估单价的材料，按暂估的单价填入表内“暂估单价”栏及“暂估合价”栏。
表-09
综合单价分析表
工程名称：安装工程 | [7 empty] | 标段： |  | 第 14 页 共 55 页
项目编码 |  | 030404034001 |  | 项目名称 | 照明开关 |  |  |  | 计量单位 |  | 个 | 工程量 | 1
清单综合单价组成明细
定额编号 | 定额项目名称 | 定额 单位 | 数量 | 单价 |  |  |  |  | 合价
|  |  |  | 人工费 | 材料费 | 机具费 | 管理费 和利润 |  | 人工费 |  | 材料费 | 机具费 | 管理费 和利润
C4-4-117 | 照明开关安装 扳式暗开关(单控) 双联 | 10个 | 0.1 | 82.25 | 121.66 |  | 40.09 |  | 8.23 |  | 12.17 |  | 4.01
人工单价 |  | 小计 | [6 empty] | 8.23 |  | 12.17 |  | 4.01
|  | 未计价材料费 | [6 empty] | 11.22
清单项目综合单价 | [8 empty] | 24.4
材 料 费 明 细 | 主要材料名称、规格、型号 |  |  |  |  | 单位 | 数量 |  | 单价（元） |  | 合价（元） | 暂估单价 （元） | 暂估合价 （元）
| 双联单控大跷板开关 10A 250V |  |  |  |  | 个 | 1.02 |  | 11 |  | 11.22
| 其他材料费 | [7 empty] | - |  | 0.95 | -
| 材料费小计 | [7 empty] | - |  | 12.17 | -
注：1.如不使用省级或行业建设主管部门发布的计价依据，可不填定额编码、名称等； 2.招标文件提供了暂估单价的材料，按暂估的单价填入表内“暂估单价”栏及“暂估合价”栏。
表-09
综合单价分析表
工程名称：安装工程 | [7 empty] | 标段： |  | 第 15 页 共 55 页
项目编码 |  | 030404034002 |  | 项目名称 | 照明开关 |  |  |  | 计量单位 |  | 个 | 工程量 | 3
清单综合单价组成明细
定额编号 | 定额项目名称 | 定额 单位 | 数量 | 单价 |  |  |  |  | 合价
|  |  |  | 人工费 | 材料费 | 机具费 | 管理费 和利润 |  | 人工费 |  | 材料费 | 机具费 | 管理费 和利润
C4-4-116 | 照明开关安装 扳式暗开关(单控) 单联 | 10个 | 0.1 | 78.63 | 90.4 |  | 38.33 |  | 7.86 |  | 9.04 |  | 3.83
人工单价 |  | 小计 | [6 empty] | 7.86 |  | 9.04 |  | 3.83
|  | 未计价材料费 | [6 empty] | 8.36
清单项目综合单价 | [8 empty] | 20.74
材 料 费 明 细 | 主要材料名称、规格、型号 |  |  |  |  | 单位 | 数量 |  | 单价（元） |  | 合价（元） | 暂估单价 （元） | 暂估合价 （元）
| 单联单控大跷板开关 10A 250V |  |  |  |  | 个 | 1.02 |  | 8.2 |  | 8.36
| 其他材料费 | [7 empty] | - |  | 0.68 | -
| 材料费小计 | [7 empty] | - |  | 9.04 | -
注：1.如不使用省级或行业建设主管部门发布的计价依据，可不填定额编码、名称等； 2.招标文件提供了暂估单价的材料，按暂估的单价填入表内“暂估单价”栏及“暂估合价”栏。
表-09
综合单价分析表
工程名称：安装工程 | [7 empty] | 标段： |  | 第 16 页 共 55 页
项目编码 |  | 030404034003 |  | 项目名称 | 照明开关 |  |  |  | 计量单位 |  | 个 | 工程量 | 6
清单综合单价组成明细
定额编号 | 定额项目名称 | 定额 单位 | 数量 | 单价 |  |  |  |  | 合价
|  |  |  | 人工费 | 材料费 | 机具费 | 管理费 和利润 |  | 人工费 |  | 材料费 | 机具费 | 管理费 和利润
C4-4-122 | 照明开关安装 扳式暗开关(双控) 单联 | 10个 | 0.1 | 82.25 | 107.48 |  | 40.09 |  | 8.23 |  | 10.75 |  | 4.01
人工单价 |  | 小计 | [6 empty] | 8.23 |  | 10.75 |  | 4.01
|  | 未计价材料费 | [6 empty] | 9.89
清单项目综合单价 | [8 empty] | 22.98
材 料 费 明 细 | 主要材料名称、规格、型号 |  |  |  |  | 单位 | 数量 |  | 单价（元） |  | 合价（元） | 暂估单价 （元） | 暂估合价 （元）
| 单联双控大跷板开关 10A 250V |  |  |  |  | 个 | 1.02 |  | 9.7 |  | 9.89
| 其他材料费 | [7 empty] | - |  | 0.85 | -
| 材料费小计 | [7 empty] | - |  | 10.74 | -
注：1.如不使用省级或行业建设主管部门发布的计价依据，可不填定额编码、名称等； 2.招标文件提供了暂估单价的材料，按暂估的单价填入表内“暂估单价”栏及“暂估合价”栏。
表-09
综合单价分析表
工程名称：安装工程 | [7 empty] | 标段： |  | 第 17 页 共 55 页
项目编码 |  | 030404035001 |  | 项目名称 | 插座 |  |  |  | 计量单位 |  | 个 | 工程量 | 24
清单综合单价组成明细
定额编号 | 定额项目名称 | 定额 单位 | 数量 | 单价 |  |  |  |  | 合价
|  |  |  | 人工费 | 材料费 | 机具费 | 管理费 和利润 |  | 人工费 |  | 材料费 | 机具费 | 管理费 和利润
C4-4-139 | 单相暗插座安装 单相带接地(A以下) 16 | 10个 | 0.1 | 118.79 | 115.54 |  | 57.9 |  | 11.88 |  | 11.55 |  | 5.79
人工单价 |  | 小计 | [6 empty] | 11.88 |  | 11.55 |  | 5.79
|  | 未计价材料费 | [6 empty] | 10.61
清单项目综合单价 | [8 empty] | 29.22
材 料 费 明 细 | 主要材料名称、规格、型号 |  |  |  |  | 单位 | 数量 |  | 单价（元） |  | 合价（元） | 暂估单价 （元） | 暂估合价 （元）
| 单相二三极插座 10A 250V |  |  |  |  | 个 | 1.02 |  | 10.4 |  | 10.61
| 其他材料费 | [7 empty] | - |  | 0.95 | -
| 材料费小计 | [7 empty] | - |  | 11.56 | -
注：1.如不使用省级或行业建设主管部门发布的计价依据，可不填定额编码、名称等； 2.招标文件提供了暂估单价的材料，按暂估的单价填入表内“暂估单价”栏及“暂估合价”栏。
表-09
综合单价分析表
工程名称：安装工程 | [7 empty] | 标段： |  | 第 18 页 共 55 页
项目编码 |  | 030412001001 |  | 项目名称 | 吸顶式净化灯 |  |  |  | 计量单位 |  | 套 | 工程量 | 1
清单综合单价组成明细
定额编号 | 定额项目名称 | 定额 单位 | 数量 | 单价 |  |  |  |  | 合价
|  |  |  | 人工费 | 材料费 | 机具费 | 管理费 和利润 |  | 人工费 |  | 材料费 | 机具费 | 管理费 和利润
C4-12-6 | 方型吸顶灯安装 矩型罩 | 10套 | 0.1 | 198.6 | 1410.97 |  | 96.8 |  | 19.86 |  | 141.1 |  | 9.68
人工单价 |  | 小计 | [6 empty] | 19.86 |  | 141.1 |  | 9.68
|  | 未计价材料费 | [6 empty] | 136.73
清单项目综合单价 | [8 empty] | 170.64
材 料 费 明 细 | 主要材料名称、规格、型号 |  |  |  |  | 单位 | 数量 |  | 单价（元） |  | 合价（元） | 暂估单价 （元） | 暂估合价 （元）
| LED吸顶灯 2*20W |  |  |  |  | 套 | 1.01 |  | 135.38 |  | 136.73
| 其他材料费 | [7 empty] | - |  | 4.36 | -
| 材料费小计 | [7 empty] | - |  | 141.09 | -
注：1.如不使用省级或行业建设主管部门发布的计价依据，可不填定额编码、名称等； 2.招标文件提供了暂估单价的材料，按暂估的单价填入表内“暂估单价”栏及“暂估合价”栏。
表-09
综合单价分析表
工程名称：安装工程 | [7 empty] | 标段： |  | 第 19 页 共 55 页
项目编码 |  | 030412001002 |  | 项目名称 | 吸顶式净化灯 |  |  |  | 计量单位 |  | 套 | 工程量 | 18
清单综合单价组成明细
定额编号 | 定额项目名称 | 定额 单位 | 数量 | 单价 |  |  |  |  | 合价
|  |  |  | 人工费 | 材料费 | 机具费 | 管理费 和利润 |  | 人工费 |  | 材料费 | 机具费 | 管理费 和利润
C4-12-6 | 方型吸顶灯安装 矩型罩 | 10套 | 0.1 | 198.6 | 2548.43 |  | 96.8 |  | 19.86 |  | 254.84 |  | 9.68
人工单价 |  | 小计 | [6 empty] | 19.86 |  | 254.84 |  | 9.68
|  | 未计价材料费 | [6 empty] | 250.48
清单项目综合单价 | [8 empty] | 284.38
材 料 费 明 细 | 主要材料名称、规格、型号 |  |  |  |  | 单位 | 数量 |  | 单价（元） |  | 合价（元） | 暂估单价 （元） | 暂估合价 （元）
| 医用吸顶净化灯 2*40W |  |  |  |  | 套 | 1.01 |  | 248 |  | 250.48
| 其他材料费 | [7 empty] | - |  | 4.36 | -
| 材料费小计 | [7 empty] | - |  | 254.84 | -
注：1.如不使用省级或行业建设主管部门发布的计价依据，可不填定额编码、名称等； 2.招标文件提供了暂估单价的材料，按暂估的单价填入表内“暂估单价”栏及“暂估合价”栏。
表-09
综合单价分析表
工程名称：安装工程 | [7 empty] | 标段： |  | 第 20 页 共 55 页
项目编码 |  | 030412001003 |  | 项目名称 | 吸顶式净化灯(带应急电源） |  |  |  | 计量单位 |  | 套 | 工程量 | 12
清单综合单价组成明细
定额编号 | 定额项目名称 | 定额 单位 | 数量 | 单价 |  |  |  |  | 合价
|  |  |  | 人工费 | 材料费 | 机具费 | 管理费 和利润 |  | 人工费 |  | 材料费 | 机具费 | 管理费 和利润
C4-12-6 | 方型吸顶灯安装 矩型罩 | 10套 | 0.1 | 198.6 | 2952.43 |  | 96.8 |  | 19.86 |  | 295.24 |  | 9.68
人工单价 |  | 小计 | [6 empty] | 19.86 |  | 295.24 |  | 9.68
|  | 未计价材料费 | [6 empty] | 290.88
清单项目综合单价 | [8 empty] | 324.78
材 料 费 明 细 | 主要材料名称、规格、型号 |  |  |  |  | 单位 | 数量 |  | 单价（元） |  | 合价（元） | 暂估单价 （元） | 暂估合价 （元）
| 医用吸顶净化灯(带应急电源） 2*40W |  |  |  |  | 套 | 1.01 |  | 288 |  | 290.88
| 其他材料费 | [7 empty] | - |  | 4.36 | -
| 材料费小计 | [7 empty] | - |  | 295.24 | -
注：1.如不使用省级或行业建设主管部门发布的计价依据，可不填定额编码、名称等； 2.招标文件提供了暂估单价的材料，按暂估的单价填入表内“暂估单价”栏及“暂估合价”栏。
表-09
综合单价分析表
工程名称：安装工程 | [7 empty] | 标段： |  | 第 21 页 共 55 页
项目编码 |  | 030412006002 |  | 项目名称 | 医疗专用灯 |  |  |  | 计量单位 |  | 套 | 工程量 | 6
清单综合单价组成明细
定额编号 | 定额项目名称 | 定额 单位 | 数量 | 单价 |  |  |  |  | 合价
|  |  |  | 人工费 | 材料费 | 机具费 | 管理费 和利润 |  | 人工费 |  | 材料费 | 机具费 | 管理费 和利润
C4-12-252 | 医院灯具安装 病房指示灯 | 10套 | 0.1 | 313.53 | 866.54 |  | 152.82 |  | 31.35 |  | 86.65 |  | 15.28
人工单价 |  | 小计 | [6 empty] | 31.35 |  | 86.65 |  | 15.28
|  | 未计价材料费 | [6 empty] | 83.39
清单项目综合单价 | [8 empty] | 133.29
材 料 费 明 细 | 主要材料名称、规格、型号 |  |  |  |  | 单位 | 数量 |  | 单价（元） |  | 合价（元） | 暂估单价 （元） | 暂估合价 （元）
| 术中灯 1*15W |  |  |  |  | 套 | 1.01 |  | 82.56 |  | 83.39
| 其他材料费 | [7 empty] | - |  | 3.27 | -
| 材料费小计 | [7 empty] | - |  | 86.66 | -
注：1.如不使用省级或行业建设主管部门发布的计价依据，可不填定额编码、名称等； 2.招标文件提供了暂估单价的材料，按暂估的单价填入表内“暂估单价”栏及“暂估合价”栏。
表-09
综合单价分析表
工程名称：安装工程 | [7 empty] | 标段： |  | 第 22 页 共 55 页
项目编码 |  | 030414002001 |  | 项目名称 | 送配电装置系统 |  |  |  | 计量单位 |  | 系统 | 工程量 | 1
清单综合单价组成明细
定额编号 | 定额项目名称 | 定额 单位 | 数量 | 单价 |  |  |  |  | 合价
|  |  |  | 人工费 | 材料费 | 机具费 | 管理费 和利润 |  | 人工费 |  | 材料费 | 机具费 | 管理费 和利润
C4-14-12 | 送配电装置系统调试 (综合) 1kV以下交流供电 | 系统 | 1 | 566.21 |  | 48.86 | 299.78 |  | 566.21 |  |  | 48.86 | 299.78
人工单价 |  | 小计 | [6 empty] | 566.21 |  |  | 48.86 | 299.78
未计价材料费
清单项目综合单价 | [8 empty] | 914.85
材 料 费 明 细 | 主要材料名称、规格、型号 |  |  |  |  | 单位 | 数量 |  | 单价（元） |  | 合价（元） | 暂估单价 （元） | 暂估合价 （元）
注：1.如不使用省级或行业建设主管部门发布的计价依据，可不填定额编码、名称等； 2.招标文件提供了暂估单价的材料，按暂估的单价填入表内“暂估单价”栏及“暂估合价”栏。
表-09
综合单价分析表
工程名称：安装工程 | [7 empty] | 标段： |  | 第 23 页 共 55 页
项目编码 |  | 030502005001 |  | 项目名称 | 六类网线 |  |  |  | 计量单位 |  | m | 工程量 | 337.03
清单综合单价组成明细
定额编号 | 定额项目名称 | 定额 单位 | 数量 | 单价 |  |  |  |  | 合价
|  |  |  | 人工费 | 材料费 | 机具费 | 管理费 和利润 |  | 人工费 |  | 材料费 | 机具费 | 管理费 和利润
C5-2-27 R*1.1 | 敷设双绞线缆或电话线 管、暗槽内穿放(对以内) 10 高于超五类的布线工程 人工*1.1 | 100m | 0.01 | 169.24 | 820.29 | 3.16 | 87.34 |  | 1.69 |  | 8.2 | 0.03 | 0.87
人工单价 |  | 小计 | [6 empty] | 1.69 |  | 8.2 | 0.03 | 0.87
|  | 未计价材料费 | [6 empty] | 8.16
清单项目综合单价 | [8 empty] | 10.8
材 料 费 明 细 | 主要材料名称、规格、型号 |  |  |  |  | 单位 | 数量 |  | 单价（元） |  | 合价（元） | 暂估单价 （元） | 暂估合价 （元）
| 六类网线 |  |  |  |  | m | 1.02 |  | 8 |  | 8.16
| 其他材料费 | [7 empty] | - |  | 0.04 | -
| 材料费小计 | [7 empty] | - |  | 8.2 | -
注：1.如不使用省级或行业建设主管部门发布的计价依据，可不填定额编码、名称等； 2.招标文件提供了暂估单价的材料，按暂估的单价填入表内“暂估单价”栏及“暂估合价”栏。
表-09
综合单价分析表
工程名称：安装工程 | [7 empty] | 标段： |  | 第 24 页 共 55 页
项目编码 |  | 030411003003 |  | 项目名称 | 桥架 |  |  |  | 计量单位 |  | m | 工程量 | 30
清单综合单价组成明细
定额编号 | 定额项目名称 | 定额 单位 | 数量 | 单价 |  |  |  |  | 合价
|  |  |  | 人工费 | 材料费 | 机具费 | 管理费 和利润 |  | 人工费 |  | 材料费 | 机具费 | 管理费 和利润
C4-11-207 | 防火桥架安装(宽+高mm以下) 150 | 10m | 0.1 | 203.2 | 223.79 | 6.91 | 102.41 |  | 20.32 |  | 22.38 | 0.69 | 10.24
人工单价 |  | 小计 | [6 empty] | 20.32 |  | 22.38 | 0.69 | 10.24
|  | 未计价材料费 | [6 empty] | 19.86
清单项目综合单价 | [8 empty] | 53.63
材 料 费 明 细 | 主要材料名称、规格、型号 |  |  |  |  | 单位 | 数量 |  | 单价（元） |  | 合价（元） | 暂估单价 （元） | 暂估合价 （元）
| 防火电缆桥架 50×50 |  |  |  |  | m | 1.05 |  | 18.91 |  | 19.86
| 其他材料费 | [7 empty] | - |  | 2.52 | -
| 材料费小计 | [7 empty] | - |  | 22.38 | -
注：1.如不使用省级或行业建设主管部门发布的计价依据，可不填定额编码、名称等； 2.招标文件提供了暂估单价的材料，按暂估的单价填入表内“暂估单价”栏及“暂估合价”栏。
表-09
综合单价分析表
工程名称：安装工程 | [7 empty] | 标段： |  | 第 25 页 共 55 页
项目编码 |  | 030411001004 |  | 项目名称 | 配管 |  |  |  | 计量单位 |  | m | 工程量 | 25.74
清单综合单价组成明细
定额编号 | 定额项目名称 | 定额 单位 | 数量 | 单价 |  |  |  |  | 合价
|  |  |  | 人工费 | 材料费 | 机具费 | 管理费 和利润 |  | 人工费 |  | 材料费 | 机具费 | 管理费 和利润
C4-11-90 | 刚性难燃线管砖、混凝土结构暗配 公称直径(mm以内) 25 | 100m | 0.01 | 639.27 | 286.65 |  | 311.58 |  | 6.39 |  | 2.87 |  | 3.12
人工单价 |  | 小计 | [6 empty] | 6.39 |  | 2.87 |  | 3.12
|  | 未计价材料费 | [6 empty] | 2.68
清单项目综合单价 | [8 empty] | 12.38
材 料 费 明 细 | 主要材料名称、规格、型号 |  |  |  |  | 单位 | 数量 |  | 单价（元） |  | 合价（元） | 暂估单价 （元） | 暂估合价 （元）
| PVC难燃塑料线管 φ25 |  |  |  |  | m | 1.1 |  | 2.44 |  | 2.68
| 其他材料费 | [7 empty] | - |  | 0.18 | -
| 材料费小计 | [7 empty] | - |  | 2.86 | -
注：1.如不使用省级或行业建设主管部门发布的计价依据，可不填定额编码、名称等； 2.招标文件提供了暂估单价的材料，按暂估的单价填入表内“暂估单价”栏及“暂估合价”栏。
表-09
综合单价分析表
工程名称：安装工程 | [7 empty] | 标段： |  | 第 26 页 共 55 页
项目编码 |  | 030502012001 |  | 项目名称 | 网络插座 |  |  |  | 计量单位 |  | 个 | 工程量 | 10
清单综合单价组成明细
定额编号 | 定额项目名称 | 定额 单位 | 数量 | 单价 |  |  |  |  | 合价
|  |  |  | 人工费 | 材料费 | 机具费 | 管理费 和利润 |  | 人工费 |  | 材料费 | 机具费 | 管理费 和利润
C5-2-94 | 安装8位模块式信息插座 单口 | 个 | 1 | 6.62 | 25.12 |  | 3.35 |  | 6.62 |  | 25.12 |  | 3.35
人工单价 |  | 小计 | [6 empty] | 6.62 |  | 25.12 |  | 3.35
|  | 未计价材料费 | [6 empty] | 24.58
清单项目综合单价 | [8 empty] | 35.09
材 料 费 明 细 | 主要材料名称、规格、型号 |  |  |  |  | 单位 | 数量 |  | 单价（元） |  | 合价（元） | 暂估单价 （元） | 暂估合价 （元）
| 八位模块式信息插座 单口 |  |  |  |  | 个 | 1.01 |  | 24.34 |  | 24.58
| 其他材料费 | [7 empty] | - |  | 0.54 | -
| 材料费小计 | [7 empty] | - |  | 25.12 | -
注：1.如不使用省级或行业建设主管部门发布的计价依据，可不填定额编码、名称等； 2.招标文件提供了暂估单价的材料，按暂估的单价填入表内“暂估单价”栏及“暂估合价”栏。
表-09
综合单价分析表
工程名称：安装工程 | [7 empty] | 标段： |  | 第 27 页 共 55 页
项目编码 |  | 030701004001 |  | 项目名称 | 风机盘管 |  |  |  | 计量单位 |  | 台 | 工程量 | 3
清单综合单价组成明细
定额编号 | 定额项目名称 | 定额 单位 | 数量 | 单价 |  |  |  |  | 合价
|  |  |  | 人工费 | 材料费 | 机具费 | 管理费 和利润 |  | 人工费 |  | 材料费 | 机具费 | 管理费 和利润
C7-1-35 | 风机盘管安装 风量(m3/h) 2500以下 | 台 | 1 | 181.54 | 1286.73 |  | 86.63 |  | 181.54 |  | 1286.73 |  | 86.63
人工单价 |  | 小计 | [6 empty] | 181.54 |  | 1286.73 |  | 86.63
|  | 未计价材料费 | [6 empty] | 1280
清单项目综合单价 | [8 empty] | 1554.9
材 料 费 明 细 | 主要材料名称、规格、型号 |  |  |  |  | 单位 | 数量 |  | 单价（元） |  | 合价（元） | 暂估单价 （元） | 暂估合价 （元）
| 风机盘管 FP136 风量1360m³/h |  |  |  |  | 台 | 1 |  | 1280 |  | 1280
| 其他材料费 | [7 empty] | - |  | 6.73 | -
| 材料费小计 | [7 empty] | - |  | 1286.73 | -
注：1.如不使用省级或行业建设主管部门发布的计价依据，可不填定额编码、名称等； 2.招标文件提供了暂估单价的材料，按暂估的单价填入表内“暂估单价”栏及“暂估合价”栏。
表-09
综合单价分析表
工程名称：安装工程 | [7 empty] | 标段： |  | 第 28 页 共 55 页
项目编码 |  | 030404033001 |  | 项目名称 | 风扇 |  |  |  | 计量单位 |  | 台 | 工程量 | 1
清单综合单价组成明细
定额编号 | 定额项目名称 | 定额 单位 | 数量 | 单价 |  |  |  |  | 合价
|  |  |  | 人工费 | 材料费 | 机具费 | 管理费 和利润 |  | 人工费 |  | 材料费 | 机具费 | 管理费 和利润
C4-4-115 | 风扇安装 天花式排气扇 | 台 | 1 | 14.35 | 292.45 |  | 6.99 |  | 14.35 |  | 292.45 |  | 6.99
人工单价 |  | 小计 | [6 empty] | 14.35 |  | 292.45 |  | 6.99
|  | 未计价材料费 | [6 empty] | 291.22
清单项目综合单价 | [8 empty] | 313.79
材 料 费 明 细 | 主要材料名称、规格、型号 |  |  |  |  | 单位 | 数量 |  | 单价（元） |  | 合价（元） | 暂估单价 （元） | 暂估合价 （元）
| 集成吸顶排风机 30W |  |  |  |  | 台 | 1 |  | 291.22 |  | 291.22
| 其他材料费 | [7 empty] | - |  | 1.23 | -
| 材料费小计 | [7 empty] | - |  | 292.45 | -
注：1.如不使用省级或行业建设主管部门发布的计价依据，可不填定额编码、名称等； 2.招标文件提供了暂估单价的材料，按暂估的单价填入表内“暂估单价”栏及“暂估合价”栏。
表-09
综合单价分析表
工程名称：安装工程 | [7 empty] | 标段： |  | 第 29 页 共 55 页
项目编码 |  | 030702003001 |  | 项目名称 | 镀锌板通风管道 |  |  |  | 计量单位 |  | m2 | 工程量 | 20.42
清单综合单价组成明细
定额编号 | 定额项目名称 | 定额 单位 | 数量 | 单价 |  |  |  |  | 合价
|  |  |  | 人工费 | 材料费 | 机具费 | 管理费 和利润 |  | 人工费 |  | 材料费 | 机具费 | 管理费 和利润
C7-2-34 | 镀锌薄钢板矩形风管(δ=1.2mm以内咬口)制作安装 长边长(mm) ≤320 | 10m2 | 0.1 | 787.92 | 444.3 | 42.83 | 396.43 |  | 78.79 |  | 44.43 | 4.28 | 39.64
人工单价 |  | 小计 | [6 empty] | 78.79 |  | 44.43 | 4.28 | 39.64
|  | 未计价材料费 | [6 empty] | 23.04
清单项目综合单价 | [8 empty] | 167.15
材 料 费 明 细 | 主要材料名称、规格、型号 |  |  |  |  | 单位 | 数量 |  | 单价（元） |  | 合价（元） | 暂估单价 （元） | 暂估合价 （元）
| 薄钢板(镀锌) δ= 0.5~0.6 |  |  |  |  | m2 | 1.138 |  | 20.25 |  | 23.04
| 其他材料费 | [7 empty] | - |  | 21.38 | -
| 材料费小计 | [7 empty] | - |  | 44.42 | -
注：1.如不使用省级或行业建设主管部门发布的计价依据，可不填定额编码、名称等； 2.招标文件提供了暂估单价的材料，按暂估的单价填入表内“暂估单价”栏及“暂估合价”栏。
表-09
综合单价分析表
工程名称：安装工程 | [7 empty] | 标段： |  | 第 30 页 共 55 页
项目编码 |  | 030702003002 |  | 项目名称 | 镀锌板通风管道 |  |  |  | 计量单位 |  | m2 | 工程量 | 28.23
清单综合单价组成明细
定额编号 | 定额项目名称 | 定额 单位 | 数量 | 单价 |  |  |  |  | 合价
|  |  |  | 人工费 | 材料费 | 机具费 | 管理费 和利润 |  | 人工费 |  | 材料费 | 机具费 | 管理费 和利润
C7-2-35 | 镀锌薄钢板矩形风管(δ=1.2mm以内咬口)制作安装 长边长(mm) ≤450 | 10m2 | 0.1 | 573.5 | 411.32 | 22.51 | 284.41 |  | 57.35 |  | 41.13 | 2.25 | 28.44
人工单价 |  | 小计 | [6 empty] | 57.35 |  | 41.13 | 2.25 | 28.44
|  | 未计价材料费 | [6 empty] | 23.04
清单项目综合单价 | [8 empty] | 129.17
材 料 费 明 细 | 主要材料名称、规格、型号 |  |  |  |  | 单位 | 数量 |  | 单价（元） |  | 合价（元） | 暂估单价 （元） | 暂估合价 （元）
| 薄钢板(镀锌) δ= 0.5~0.6 |  |  |  |  | m2 | 1.138 |  | 20.25 |  | 23.04
| 其他材料费 | [7 empty] | - |  | 18.08 | -
| 材料费小计 | [7 empty] | - |  | 41.12 | -
注：1.如不使用省级或行业建设主管部门发布的计价依据，可不填定额编码、名称等； 2.招标文件提供了暂估单价的材料，按暂估的单价填入表内“暂估单价”栏及“暂估合价”栏。
表-09
综合单价分析表
工程名称：安装工程 | [7 empty] | 标段： |  | 第 31 页 共 55 页
项目编码 |  | 030702003003 |  | 项目名称 | 镀锌板通风管道 |  |  |  | 计量单位 |  | m2 | 工程量 | 11.48
清单综合单价组成明细
定额编号 | 定额项目名称 | 定额 单位 | 数量 | 单价 |  |  |  |  | 合价
|  |  |  | 人工费 | 材料费 | 机具费 | 管理费 和利润 |  | 人工费 |  | 材料费 | 机具费 | 管理费 和利润
C7-2-36 | 镀锌薄钢板矩形风管(δ=1.2mm以内咬口)制作安装 长边长(mm) ≤1000 | 10m2 | 0.1 | 431.07 | 447.13 | 12.11 | 211.49 |  | 43.11 |  | 44.71 | 1.21 | 21.15
人工单价 |  | 小计 | [6 empty] | 43.11 |  | 44.71 | 1.21 | 21.15
|  | 未计价材料费 | [6 empty] | 28.28
清单项目综合单价 | [8 empty] | 110.18
材 料 费 明 细 | 主要材料名称、规格、型号 |  |  |  |  | 单位 | 数量 |  | 单价（元） |  | 合价（元） | 暂估单价 （元） | 暂估合价 （元）
| 薄钢板(镀锌) δ= 0.75 |  |  |  |  | m2 | 1.138 |  | 24.85 |  | 28.28
| 其他材料费 | [7 empty] | - |  | 16.43 | -
| 材料费小计 | [7 empty] | - |  | 44.71 | -
注：1.如不使用省级或行业建设主管部门发布的计价依据，可不填定额编码、名称等； 2.招标文件提供了暂估单价的材料，按暂估的单价填入表内“暂估单价”栏及“暂估合价”栏。
表-09
综合单价分析表
工程名称：安装工程 | [7 empty] | 标段： |  | 第 32 页 共 55 页
项目编码 |  | 030703011001 |  | 项目名称 | 新风风口450*450 |  |  |  | 计量单位 |  | 个 | 工程量 | 3
清单综合单价组成明细
定额编号 | 定额项目名称 | 定额 单位 | 数量 | 单价 |  |  |  |  | 合价
|  |  |  | 人工费 | 材料费 | 机具费 | 管理费 和利润 |  | 人工费 |  | 材料费 | 机具费 | 管理费 和利润
C7-3-83 | 风口安装 送吸风口 周长(mm以内) 2000 | 个 | 1 | 27.89 | 94 |  | 13.31 |  | 27.89 |  | 94 |  | 13.31
人工单价 |  | 小计 | [6 empty] | 27.89 |  | 94 |  | 13.31
|  | 未计价材料费 | [6 empty] | 91.57
清单项目综合单价 | [8 empty] | 135.2
材 料 费 明 细 | 主要材料名称、规格、型号 |  |  |  |  | 单位 | 数量 |  | 单价（元） |  | 合价（元） | 暂估单价 （元） | 暂估合价 （元）
| 新风风口 450*450 |  |  |  |  | 个 | 1 |  | 91.57 |  | 91.57
| 其他材料费 | [7 empty] | - |  | 2.43 | -
| 材料费小计 | [7 empty] | - |  | 94 | -
注：1.如不使用省级或行业建设主管部门发布的计价依据，可不填定额编码、名称等； 2.招标文件提供了暂估单价的材料，按暂估的单价填入表内“暂估单价”栏及“暂估合价”栏。
表-09
综合单价分析表
工程名称：安装工程 | [7 empty] | 标段： |  | 第 33 页 共 55 页
项目编码 |  | 030703011002 |  | 项目名称 | 送风风口600*600 |  |  |  | 计量单位 |  | 个 | 工程量 | 6
清单综合单价组成明细
定额编号 | 定额项目名称 | 定额 单位 | 数量 | 单价 |  |  |  |  | 合价
|  |  |  | 人工费 | 材料费 | 机具费 | 管理费 和利润 |  | 人工费 |  | 材料费 | 机具费 | 管理费 和利润
C7-3-83 | 风口安装 送吸风口 周长(mm以内) 2000 | 个 | 1 | 27.89 | 127.97 |  | 13.31 |  | 27.89 |  | 127.97 |  | 13.31
人工单价 |  | 小计 | [6 empty] | 27.89 |  | 127.97 |  | 13.31
|  | 未计价材料费 | [6 empty] | 125.54
清单项目综合单价 | [8 empty] | 169.17
材 料 费 明 细 | 主要材料名称、规格、型号 |  |  |  |  | 单位 | 数量 |  | 单价（元） |  | 合价（元） | 暂估单价 （元） | 暂估合价 （元）
| 送风风口 600*600 |  |  |  |  | 个 | 1 |  | 125.54 |  | 125.54
| 其他材料费 | [7 empty] | - |  | 2.43 | -
| 材料费小计 | [7 empty] | - |  | 127.97 | -
注：1.如不使用省级或行业建设主管部门发布的计价依据，可不填定额编码、名称等； 2.招标文件提供了暂估单价的材料，按暂估的单价填入表内“暂估单价”栏及“暂估合价”栏。
表-09
综合单价分析表
工程名称：安装工程 | [7 empty] | 标段： |  | 第 34 页 共 55 页
项目编码 |  | 030703011003 |  | 项目名称 | 回风风口200*1000 |  |  |  | 计量单位 |  | 个 | 工程量 | 3
清单综合单价组成明细
定额编号 | 定额项目名称 | 定额 单位 | 数量 | 单价 |  |  |  |  | 合价
|  |  |  | 人工费 | 材料费 | 机具费 | 管理费 和利润 |  | 人工费 |  | 材料费 | 机具费 | 管理费 和利润
C7-3-83 | 风口安装 送吸风口 周长(mm以内) 2000 | 个 | 1 | 27.89 | 132.11 |  | 13.31 |  | 27.89 |  | 132.11 |  | 13.31
人工单价 |  | 小计 | [6 empty] | 27.89 |  | 132.11 |  | 13.31
|  | 未计价材料费 | [6 empty] | 129.68
清单项目综合单价 | [8 empty] | 173.31
材 料 费 明 细 | 主要材料名称、规格、型号 |  |  |  |  | 单位 | 数量 |  | 单价（元） |  | 合价（元） | 暂估单价 （元） | 暂估合价 （元）
| 回风风口 200*1000 |  |  |  |  | 个 | 1 |  | 129.68 |  | 129.68
| 其他材料费 | [7 empty] | - |  | 2.43 | -
| 材料费小计 | [7 empty] | - |  | 132.11 | -
注：1.如不使用省级或行业建设主管部门发布的计价依据，可不填定额编码、名称等； 2.招标文件提供了暂估单价的材料，按暂估的单价填入表内“暂估单价”栏及“暂估合价”栏。
表-09
综合单价分析表
工程名称：安装工程 | [7 empty] | 标段： |  | 第 35 页 共 55 页
项目编码 |  | 030703011004 |  | 项目名称 | 排风风口430*430 |  |  |  | 计量单位 |  | 个 | 工程量 | 3
清单综合单价组成明细
定额编号 | 定额项目名称 | 定额 单位 | 数量 | 单价 |  |  |  |  | 合价
|  |  |  | 人工费 | 材料费 | 机具费 | 管理费 和利润 |  | 人工费 |  | 材料费 | 机具费 | 管理费 和利润
C7-3-83 | 风口安装 送吸风口 周长(mm以内) 2000 | 个 | 1 | 27.89 | 80.48 |  | 13.31 |  | 27.89 |  | 80.48 |  | 13.31
人工单价 |  | 小计 | [6 empty] | 27.89 |  | 80.48 |  | 13.31
|  | 未计价材料费 | [6 empty] | 78.05
清单项目综合单价 | [8 empty] | 121.68
材 料 费 明 细 | 主要材料名称、规格、型号 |  |  |  |  | 单位 | 数量 |  | 单价（元） |  | 合价（元） | 暂估单价 （元） | 暂估合价 （元）
| 排风风口 430*430 |  |  |  |  | 个 | 1 |  | 78.05 |  | 78.05
| 其他材料费 | [7 empty] | - |  | 2.43 | -
| 材料费小计 | [7 empty] | - |  | 80.48 | -
注：1.如不使用省级或行业建设主管部门发布的计价依据，可不填定额编码、名称等； 2.招标文件提供了暂估单价的材料，按暂估的单价填入表内“暂估单价”栏及“暂估合价”栏。
表-09
综合单价分析表
工程名称：安装工程 | [7 empty] | 标段： |  | 第 36 页 共 55 页
项目编码 |  | 030703011005 |  | 项目名称 | 铝合金防雨百叶 |  |  |  | 计量单位 |  | 个 | 工程量 | 1
清单综合单价组成明细
定额编号 | 定额项目名称 | 定额 单位 | 数量 | 单价 |  |  |  |  | 合价
|  |  |  | 人工费 | 材料费 | 机具费 | 管理费 和利润 |  | 人工费 |  | 材料费 | 机具费 | 管理费 和利润
C7-3-52 | 风口安装 百叶风口 周长(mm以内) 1280 | 个 | 1 | 19.89 | 62.08 | 0.16 | 9.57 |  | 19.89 |  | 62.08 | 0.16 | 9.57
人工单价 |  | 小计 | [6 empty] | 19.89 |  | 62.08 | 0.16 | 9.57
|  | 未计价材料费 | [6 empty] | 58.59
清单项目综合单价 | [8 empty] | 91.7
材 料 费 明 细 | 主要材料名称、规格、型号 |  |  |  |  | 单位 | 数量 |  | 单价（元） |  | 合价（元） | 暂估单价 （元） | 暂估合价 （元）
| 双层百叶风口 铝合金400*200 |  |  |  |  | 个 | 1 |  | 58.59 |  | 58.59
| 其他材料费 | [7 empty] | - |  | 3.49 | -
| 材料费小计 | [7 empty] | - |  | 62.08 | -
注：1.如不使用省级或行业建设主管部门发布的计价依据，可不填定额编码、名称等； 2.招标文件提供了暂估单价的材料，按暂估的单价填入表内“暂估单价”栏及“暂估合价”栏。
表-09
综合单价分析表
工程名称：安装工程 | [7 empty] | 标段： |  | 第 37 页 共 55 页
项目编码 |  | 030703002001 |  | 项目名称 | 自动排气阀 |  |  |  | 计量单位 |  | 个 | 工程量 | 3
清单综合单价组成明细
定额编号 | 定额项目名称 | 定额 单位 | 数量 | 单价 |  |  |  |  | 合价
|  |  |  | 人工费 | 材料费 | 机具费 | 管理费 和利润 |  | 人工费 |  | 材料费 | 机具费 | 管理费 和利润
C10-3-10 | 自动排气阀安装 公称直径(mm以内) 15 | 个 | 1 | 14 | 43.71 | 0.15 | 6.75 |  | 14 |  | 43.71 | 0.15 | 6.75
人工单价 |  | 小计 | [6 empty] | 14 |  | 43.71 | 0.15 | 6.75
|  | 未计价材料费 | [6 empty] | 36.11
清单项目综合单价 | [8 empty] | 64.61
材 料 费 明 细 | 主要材料名称、规格、型号 |  |  |  |  | 单位 | 数量 |  | 单价（元） |  | 合价（元） | 暂估单价 （元） | 暂估合价 （元）
| 自动排气阀 DN15 |  |  |  |  | 个 | 1 |  | 36.11 |  | 36.11
| 其他材料费 | [7 empty] | - |  | 7.59 | -
| 材料费小计 | [7 empty] | - |  | 43.7 | -
注：1.如不使用省级或行业建设主管部门发布的计价依据，可不填定额编码、名称等； 2.招标文件提供了暂估单价的材料，按暂估的单价填入表内“暂估单价”栏及“暂估合价”栏。
表-09
综合单价分析表
工程名称：安装工程 | [7 empty] | 标段： |  | 第 38 页 共 55 页
项目编码 |  | 030703002002 |  | 项目名称 | 截止阀 |  |  |  | 计量单位 |  | 个 | 工程量 | 6
清单综合单价组成明细
定额编号 | 定额项目名称 | 定额 单位 | 数量 | 单价 |  |  |  |  | 合价
|  |  |  | 人工费 | 材料费 | 机具费 | 管理费 和利润 |  | 人工费 |  | 材料费 | 机具费 | 管理费 和利润
C10-3-2 | 螺纹阀安装 公称直径(mm以内) 20 | 个 | 1 | 7.77 | 20.82 | 0.47 | 3.93 |  | 7.77 |  | 20.82 | 0.47 | 3.93
人工单价 |  | 小计 | [6 empty] | 7.77 |  | 20.82 | 0.47 | 3.93
|  | 未计价材料费 | [6 empty] | 18.58
清单项目综合单价 | [8 empty] | 32.99
材 料 费 明 细 | 主要材料名称、规格、型号 |  |  |  |  | 单位 | 数量 |  | 单价（元） |  | 合价（元） | 暂估单价 （元） | 暂估合价 （元）
| 截止阀(螺纹连接) J11W~16PDN 20 |  |  |  |  | 个 | 1.01 |  | 18.4 |  | 18.58
| 其他材料费 | [7 empty] | - |  | 2.23 | -
| 材料费小计 | [7 empty] | - |  | 20.81 | -
注：1.如不使用省级或行业建设主管部门发布的计价依据，可不填定额编码、名称等； 2.招标文件提供了暂估单价的材料，按暂估的单价填入表内“暂估单价”栏及“暂估合价”栏。
表-09
综合单价分析表
工程名称：安装工程 | [7 empty] | 标段： |  | 第 39 页 共 55 页
项目编码 |  | 030703002003 |  | 项目名称 | 电动二通水阀 |  |  |  | 计量单位 |  | 个 | 工程量 | 3
清单综合单价组成明细
定额编号 | 定额项目名称 | 定额 单位 | 数量 | 单价 |  |  |  |  | 合价
|  |  |  | 人工费 | 材料费 | 机具费 | 管理费 和利润 |  | 人工费 |  | 材料费 | 机具费 | 管理费 和利润
C10-3-2 | 螺纹阀安装 公称直径(mm以内) 20 | 个 | 1 | 7.77 | 26.37 | 0.47 | 3.93 |  | 7.77 |  | 26.37 | 0.47 | 3.93
人工单价 |  | 小计 | [6 empty] | 7.77 |  | 26.37 | 0.47 | 3.93
|  | 未计价材料费 | [6 empty] | 24.13
清单项目综合单价 | [8 empty] | 38.54
材 料 费 明 细 | 主要材料名称、规格、型号 |  |  |  |  | 单位 | 数量 |  | 单价（元） |  | 合价（元） | 暂估单价 （元） | 暂估合价 （元）
| 电动二通水阀 传动方式:手动¦密封面材料:由阀体材料直接加工¦阀体材质:球墨铸铁¦公称压力PN(MPa):1.6¦公称直径DN(mm):15¦连接方式:螺纹式¦型号:Z11W-16Q |  |  |  |  | 个 | 1.01 |  | 23.89 |  | 24.13
| 其他材料费 | [7 empty] | - |  | 2.23 | -
| 材料费小计 | [7 empty] | - |  | 26.36 | -
注：1.如不使用省级或行业建设主管部门发布的计价依据，可不填定额编码、名称等； 2.招标文件提供了暂估单价的材料，按暂估的单价填入表内“暂估单价”栏及“暂估合价”栏。
表-09
综合单价分析表
工程名称：安装工程 | [7 empty] | 标段： |  | 第 40 页 共 55 页
项目编码 |  | 030703019001 |  | 项目名称 | 水路软接头 |  |  |  | 计量单位 |  | 个 | 工程量 | 6
清单综合单价组成明细
定额编号 | 定额项目名称 | 定额 单位 | 数量 | 单价 |  |  |  |  | 合价
|  |  |  | 人工费 | 材料费 | 机具费 | 管理费 和利润 |  | 人工费 |  | 材料费 | 机具费 | 管理费 和利润
C10-3-23 | 螺纹法兰阀安装 公称直径(mm以内) 15 | 个 | 1 | 16.72 | 39.38 | 0.27 | 8.11 |  | 16.72 |  | 39.38 | 0.27 | 8.11
人工单价 |  | 小计 | [6 empty] | 16.72 |  | 39.38 | 0.27 | 8.11
|  | 未计价材料费 | [6 empty] | 31.84
清单项目综合单价 | [8 empty] | 64.48
材 料 费 明 细 | 主要材料名称、规格、型号 |  |  |  |  | 单位 | 数量 |  | 单价（元） |  | 合价（元） | 暂估单价 （元） | 暂估合价 （元）
| 螺纹式软接头 DN20 |  |  |  |  | 个 | 1 |  | 13.5 |  | 13.5
| 螺纹法兰 DN20,碳钢,1.6MPa |  |  |  |  | 副 | 1 |  | 18.34 |  | 18.34
| 其他材料费 | [7 empty] | - |  | 7.55 | -
| 材料费小计 | [7 empty] | - |  | 39.39 | -
注：1.如不使用省级或行业建设主管部门发布的计价依据，可不填定额编码、名称等； 2.招标文件提供了暂估单价的材料，按暂估的单价填入表内“暂估单价”栏及“暂估合价”栏。
表-09
综合单价分析表
工程名称：安装工程 | [7 empty] | 标段： |  | 第 41 页 共 55 页
项目编码 |  | 031001002001 |  | 项目名称 | 无缝钢管 |  |  |  | 计量单位 |  | m | 工程量 | 27
清单综合单价组成明细
定额编号 | 定额项目名称 | 定额 单位 | 数量 | 单价 |  |  |  |  | 合价
|  |  |  | 人工费 | 材料费 | 机具费 | 管理费 和利润 |  | 人工费 |  | 材料费 | 机具费 | 管理费 和利润
C10-1-23 | 给排水管道 室外钢管(焊接) 公称直径(mm以内) 32 | 10m | 0.1 | 73.82 | 72.47 | 7.61 | 38.86 |  | 7.38 |  | 7.25 | 0.76 | 3.89
人工单价 |  | 小计 | [6 empty] | 7.38 |  | 7.25 | 0.76 | 3.89
|  | 未计价材料费 | [6 empty] | 6.8
清单项目综合单价 | [8 empty] | 19.28
材 料 费 明 细 | 主要材料名称、规格、型号 |  |  |  |  | 单位 | 数量 |  | 单价（元） |  | 合价（元） | 暂估单价 （元） | 暂估合价 （元）
| 室外钢管焊接管件 |  |  |  |  | 个 | 0.029 |  | 2.5 |  | 0.07
| 直缝焊接钢管 DN15~200 |  |  |  |  | m | 1.018 |  | 6.61 |  | 6.73
| 其他材料费 | [7 empty] | - |  | 0.43 | -
| 材料费小计 | [7 empty] | - |  | 7.23 | -
注：1.如不使用省级或行业建设主管部门发布的计价依据，可不填定额编码、名称等； 2.招标文件提供了暂估单价的材料，按暂估的单价填入表内“暂估单价”栏及“暂估合价”栏。
表-09
综合单价分析表
工程名称：安装工程 | [7 empty] | 标段： |  | 第 42 页 共 55 页
项目编码 |  | 031208001001 |  | 项目名称 | 设备绝热 |  |  |  | 计量单位 |  | m3 | 工程量 | 2.16
清单综合单价组成明细
定额编号 | 定额项目名称 | 定额 单位 | 数量 | 单价 |  |  |  |  | 合价
|  |  |  | 人工费 | 材料费 | 机具费 | 管理费 和利润 |  | 人工费 |  | 材料费 | 机具费 | 管理费 和利润
C12-5-5 | 设备 纤维类制品安装 厚度(mm以内) 40 | m3 | 1 | 838.77 | 2005.91 | 32.69 | 353.46 |  | 838.77 |  | 2005.91 | 32.69 | 353.46
人工单价 |  | 小计 | [6 empty] | 838.77 |  | 2005.91 | 32.69 | 353.46
|  | 未计价材料费 | [6 empty] | 1904.87
清单项目综合单价 | [8 empty] | 3230.83
材 料 费 明 细 | 主要材料名称、规格、型号 |  |  |  |  | 单位 | 数量 |  | 单价（元） |  | 合价（元） | 暂估单价 （元） | 暂估合价 （元）
| 橡塑保温棉 品种:橡塑保温管壳¦厚度(mm):32¦防火等级:B1级¦产品描述:Class0防火认证 |  |  |  |  | m3 | 1.05 |  | 1814.16 |  | 1904.87
| 其他材料费 | [7 empty] | - |  | 101.04 | -
| 材料费小计 | [7 empty] | - |  | 2005.91 | -
注：1.如不使用省级或行业建设主管部门发布的计价依据，可不填定额编码、名称等； 2.招标文件提供了暂估单价的材料，按暂估的单价填入表内“暂估单价”栏及“暂估合价”栏。
表-09
综合单价分析表
工程名称：安装工程 | [7 empty] | 标段： |  | 第 43 页 共 55 页
项目编码 |  | 031008014001 |  | 项目名称 | 气体终端 |  |  |  | 计量单位 |  | 个 | 工程量 | 24
清单综合单价组成明细
定额编号 | 定额项目名称 | 定额 单位 | 数量 | 单价 |  |  |  |  | 合价
|  |  |  | 人工费 | 材料费 | 机具费 | 管理费 和利润 |  | 人工费 |  | 材料费 | 机具费 | 管理费 和利润
C10-8-37 | 气体终端安装 | 个 | 1 | 17.56 | 105.28 |  | 8.38 |  | 17.56 |  | 105.28 |  | 8.38
人工单价 |  | 小计 | [6 empty] | 17.56 |  | 105.28 |  | 8.38
|  | 未计价材料费 | [6 empty] | 79.65
清单项目综合单价 | [8 empty] | 131.22
材 料 费 明 细 | 主要材料名称、规格、型号 |  |  |  |  | 单位 | 数量 |  | 单价（元） |  | 合价（元） | 暂估单价 （元） | 暂估合价 （元）
| 气体终端 |  |  |  |  | 个 | 1 |  | 79.65 |  | 79.65
| 其他材料费 | [7 empty] | - |  | 25.64 | -
| 材料费小计 | [7 empty] | - |  | 105.29 | -
注：1.如不使用省级或行业建设主管部门发布的计价依据，可不填定额编码、名称等； 2.招标文件提供了暂估单价的材料，按暂估的单价填入表内“暂估单价”栏及“暂估合价”栏。
表-09
综合单价分析表
工程名称：安装工程 | [7 empty] | 标段： |  | 第 44 页 共 55 页
项目编码 |  | 031008014002 |  | 项目名称 | 气体终端箱 |  |  |  | 计量单位 |  | 个 | 工程量 | 3
清单综合单价组成明细
定额编号 | 定额项目名称 | 定额 单位 | 数量 | 单价 |  |  |  |  | 合价
|  |  |  | 人工费 | 材料费 | 机具费 | 管理费 和利润 |  | 人工费 |  | 材料费 | 机具费 | 管理费 和利润
C10-8-37 | 气体终端安装 | 个 | 1 | 17.56 | 250.64 |  | 8.38 |  | 17.56 |  | 250.64 |  | 8.38
人工单价 |  | 小计 | [6 empty] | 17.56 |  | 250.64 |  | 8.38
|  | 未计价材料费 | [6 empty] | 225.01
清单项目综合单价 | [8 empty] | 276.58
材 料 费 明 细 | 主要材料名称、规格、型号 |  |  |  |  | 单位 | 数量 |  | 单价（元） |  | 合价（元） | 暂估单价 （元） | 暂估合价 （元）
| 终端盒 |  |  |  |  | 个 | 1 |  | 225.01 |  | 225.01
| 其他材料费 | [7 empty] | - |  | 25.64 | -
| 材料费小计 | [7 empty] | - |  | 250.65 | -
注：1.如不使用省级或行业建设主管部门发布的计价依据，可不填定额编码、名称等； 2.招标文件提供了暂估单价的材料，按暂估的单价填入表内“暂估单价”栏及“暂估合价”栏。
表-09
综合单价分析表
工程名称：安装工程 | [7 empty] | 标段： |  | 第 45 页 共 55 页
项目编码 |  | 031001004001 |  | 项目名称 | 紫铜管 |  |  |  | 计量单位 |  | m | 工程量 | 24.15
清单综合单价组成明细
定额编号 | 定额项目名称 | 定额 单位 | 数量 | 单价 |  |  |  |  | 合价
|  |  |  | 人工费 | 材料费 | 机具费 | 管理费 和利润 |  | 人工费 |  | 材料费 | 机具费 | 管理费 和利润
C10-1-717 | 燃气管道 铜管 公称外径(mm以内) 18 | 10m | 0.1 | 128.43 | 319.58 | 3.92 | 63.16 |  | 12.84 |  | 31.96 | 0.39 | 6.32
C10-2-141 | 管道消毒、冲洗 公称直径(mm以内) 20 | 100m | 0.01 | 44.13 | 1.34 |  | 21.06 |  | 0.44 |  | 0.01 |  | 0.21
人工单价 |  | 小计 | [6 empty] | 13.28 |  | 31.97 | 0.39 | 6.53
|  | 未计价材料费 | [6 empty] | 31.06
清单项目综合单价 | [8 empty] | 52.17
材 料 费 明 细 | 主要材料名称、规格、型号 |  |  |  |  | 单位 | 数量 |  | 单价（元） |  | 合价（元） | 暂估单价 （元） | 暂估合价 （元）
| 紫铜管 Φ16×1 |  |  |  |  | m | 0.994 |  | 30.85 |  | 30.66
| 燃气室内铜管钎焊式管件 16 |  |  |  |  | 个 | 1.161 |  | 0.34 |  | 0.39
| 其他材料费 | [7 empty] | - |  | 0.91 | -
| 材料费小计 | [7 empty] | - |  | 31.96 | -
注：1.如不使用省级或行业建设主管部门发布的计价依据，可不填定额编码、名称等； 2.招标文件提供了暂估单价的材料，按暂估的单价填入表内“暂估单价”栏及“暂估合价”栏。
表-09
综合单价分析表
工程名称：安装工程 | [7 empty] | 标段： |  | 第 46 页 共 55 页
项目编码 |  | 031001004002 |  | 项目名称 | 紫铜管 |  |  |  | 计量单位 |  | m | 工程量 | 37.45
清单综合单价组成明细
定额编号 | 定额项目名称 | 定额 单位 | 数量 | 单价 |  |  |  |  | 合价
|  |  |  | 人工费 | 材料费 | 机具费 | 管理费 和利润 |  | 人工费 |  | 材料费 | 机具费 | 管理费 和利润
C10-1-717 | 燃气管道 铜管 公称外径(mm以内) 18 | 10m | 0.1 | 128.43 | 279.02 | 3.92 | 63.16 |  | 12.84 |  | 27.9 | 0.39 | 6.32
C10-2-140 | 管道消毒、冲洗 公称直径(mm以内) 15 | 100m | 0.01 | 40.98 | 0.97 |  | 19.56 |  | 0.41 |  | 0.01 |  | 0.2
人工单价 |  | 小计 | [6 empty] | 13.25 |  | 27.91 | 0.39 | 6.52
|  | 未计价材料费 | [6 empty] | 27
清单项目综合单价 | [8 empty] | 48.07
材 料 费 明 细 | 主要材料名称、规格、型号 |  |  |  |  | 单位 | 数量 |  | 单价（元） |  | 合价（元） | 暂估单价 （元） | 暂估合价 （元）
| 紫铜管 Φ12×0.8 |  |  |  |  | m | 0.994 |  | 26.77 |  | 26.61
| 燃气室内铜管钎焊式管件 12 |  |  |  |  | 个 | 1.161 |  | 0.34 |  | 0.39
| 其他材料费 | [7 empty] | - |  | 0.9 | -
| 材料费小计 | [7 empty] | - |  | 27.9 | -
注：1.如不使用省级或行业建设主管部门发布的计价依据，可不填定额编码、名称等； 2.招标文件提供了暂估单价的材料，按暂估的单价填入表内“暂估单价”栏及“暂估合价”栏。
表-09
综合单价分析表
工程名称：安装工程 | [7 empty] | 标段： |  | 第 47 页 共 55 页
项目编码 |  | 031001004003 |  | 项目名称 | 紫铜管 |  |  |  | 计量单位 |  | m | 工程量 | 20.91
清单综合单价组成明细
定额编号 | 定额项目名称 | 定额 单位 | 数量 | 单价 |  |  |  |  | 合价
|  |  |  | 人工费 | 材料费 | 机具费 | 管理费 和利润 |  | 人工费 |  | 材料费 | 机具费 | 管理费 和利润
C10-1-719 | 燃气管道 铜管 公称外径(mm以内) 28 | 10m | 0.1 | 148.59 | 638.8 | 4.64 | 73.13 |  | 14.86 |  | 63.88 | 0.46 | 7.31
C10-2-143 | 管道消毒、冲洗 公称直径(mm以内) 32 | 100m | 0.01 | 51.1 | 2.85 |  | 24.38 |  | 0.51 |  | 0.03 |  | 0.24
人工单价 |  | 小计 | [6 empty] | 15.37 |  | 63.91 | 0.46 | 7.55
|  | 未计价材料费 | [6 empty] | 62.79
清单项目综合单价 | [8 empty] | 87.3
材 料 费 明 细 | 主要材料名称、规格、型号 |  |  |  |  | 单位 | 数量 |  | 单价（元） |  | 合价（元） | 暂估单价 （元） | 暂估合价 （元）
| 紫铜管 Φ28×1.2 |  |  |  |  | m | 0.998 |  | 62.36 |  | 62.24
| 燃气室内铜管钎焊式管件 28 |  |  |  |  | 个 | 0.576 |  | 0.96 |  | 0.55
| 其他材料费 | [7 empty] | - |  | 1.11 | -
| 材料费小计 | [7 empty] | - |  | 63.9 | -
注：1.如不使用省级或行业建设主管部门发布的计价依据，可不填定额编码、名称等； 2.招标文件提供了暂估单价的材料，按暂估的单价填入表内“暂估单价”栏及“暂估合价”栏。
表-09
综合单价分析表
工程名称：安装工程 | [7 empty] | 标段： |  | 第 48 页 共 55 页
项目编码 |  | 031001004004 |  | 项目名称 | 紫铜管 |  |  |  | 计量单位 |  | m | 工程量 | 51.3
清单综合单价组成明细
定额编号 | 定额项目名称 | 定额 单位 | 数量 | 单价 |  |  |  |  | 合价
|  |  |  | 人工费 | 材料费 | 机具费 | 管理费 和利润 |  | 人工费 |  | 材料费 | 机具费 | 管理费 和利润
C10-1-718 | 燃气管道 铜管 公称外径(mm以内) 22 | 10m | 0.1 | 138.69 | 574.58 | 3.92 | 68.05 |  | 13.87 |  | 57.46 | 0.39 | 6.81
C10-2-143 | 管道消毒、冲洗 公称直径(mm以内) 32 | 100m | 0.01 | 51.1 | 2.85 |  | 24.38 |  | 0.51 |  | 0.03 |  | 0.24
人工单价 |  | 小计 | [6 empty] | 14.38 |  | 57.49 | 0.39 | 7.05
|  | 未计价材料费 | [6 empty] | 56.51
清单项目综合单价 | [8 empty] | 79.31
材 料 费 明 细 | 主要材料名称、规格、型号 |  |  |  |  | 单位 | 数量 |  | 单价（元） |  | 合价（元） | 暂估单价 （元） | 暂估合价 （元）
| 紫铜管 Φ22×1.2 |  |  |  |  | m | 0.994 |  | 46.88 |  | 46.6
| 燃气室内铜管钎焊式管件 |  |  |  |  | 个 | 0.856 |  | 11.58 |  | 9.91
| 其他材料费 | [7 empty] | - |  | 0.98 | -
| 材料费小计 | [7 empty] | - |  | 57.49 | -
注：1.如不使用省级或行业建设主管部门发布的计价依据，可不填定额编码、名称等； 2.招标文件提供了暂估单价的材料，按暂估的单价填入表内“暂估单价”栏及“暂估合价”栏。
表-09
综合单价分析表
工程名称：安装工程 | [7 empty] | 标段： |  | 第 49 页 共 55 页
项目编码 |  | 031008004001 |  | 项目名称 | 气体汇流排 |  |  |  | 计量单位 |  | 组 | 工程量 | 1
清单综合单价组成明细
定额编号 | 定额项目名称 | 定额 单位 | 数量 | 单价 |  |  |  |  | 合价
|  |  |  | 人工费 | 材料费 | 机具费 | 管理费 和利润 |  | 人工费 |  | 材料费 | 机具费 | 管理费 和利润
C10-8-15 | 气体汇流排安装 自动转换 瓶/组以内 5 | 组 | 1 | 184.37 | 7943.41 | 51.23 | 112.43 |  | 184.37 |  | 7943.41 | 51.23 | 112.43
人工单价 |  | 小计 | [6 empty] | 184.37 |  | 7943.41 | 51.23 | 112.43
|  | 未计价材料费 | [6 empty] | 7876.11
清单项目综合单价 | [8 empty] | 8291.44
材 料 费 明 细 | 主要材料名称、规格、型号 |  |  |  |  | 单位 | 数量 |  | 单价（元） |  | 合价（元） | 暂估单价 （元） | 暂估合价 （元）
| 气体汇流排 |  |  |  |  | 台 | 1 |  | 7876.11 |  | 7876.11
| 其他材料费 | [7 empty] | - |  | 67.3 | -
| 材料费小计 | [7 empty] | - |  | 7943.41 | -
注：1.如不使用省级或行业建设主管部门发布的计价依据，可不填定额编码、名称等； 2.招标文件提供了暂估单价的材料，按暂估的单价填入表内“暂估单价”栏及“暂估合价”栏。
表-09
综合单价分析表
工程名称：安装工程 | [7 empty] | 标段： |  | 第 50 页 共 55 页
项目编码 |  | 030601003001 |  | 项目名称 | 二氧化碳浓度检测器 |  |  |  | 计量单位 |  | 台 | 工程量 | 1
清单综合单价组成明细
定额编号 | 定额项目名称 | 定额 单位 | 数量 | 单价 |  |  |  |  | 合价
|  |  |  | 人工费 | 材料费 | 机具费 | 管理费 和利润 |  | 人工费 |  | 材料费 | 机具费 | 管理费 和利润
C5-6-275 | 一氧化碳检测器 | 台(套) | 1 | 142.32 | 391.27 | 270.44 | 209.1 |  | 142.32 |  | 391.27 | 270.44 | 209.1
人工单价 |  | 小计 | [6 empty] | 142.32 |  | 391.27 | 270.44 | 209.1
|  | 未计价材料费 | [6 empty] | 300
清单项目综合单价 | [8 empty] | 1013.13
材 料 费 明 细 | 主要材料名称、规格、型号 |  |  |  |  | 单位 | 数量 |  | 单价（元） |  | 合价（元） | 暂估单价 （元） | 暂估合价 （元）
| 二氧化碳浓度检测器 |  |  |  |  | 套 | 1 |  | 300 |  | 300
| 其他材料费 | [7 empty] | - |  | 91.27 | -
| 材料费小计 | [7 empty] | - |  | 391.27 | -
注：1.如不使用省级或行业建设主管部门发布的计价依据，可不填定额编码、名称等； 2.招标文件提供了暂估单价的材料，按暂估的单价填入表内“暂估单价”栏及“暂估合价”栏。
表-09
综合单价分析表
工程名称：安装工程 | [7 empty] | 标段： |  | 第 51 页 共 55 页
项目编码 |  | 030807003001 |  | 项目名称 | 气体阀门 |  |  |  | 计量单位 |  | 个 | 工程量 | 12
清单综合单价组成明细
定额编号 | 定额项目名称 | 定额 单位 | 数量 | 单价 |  |  |  |  | 合价
|  |  |  | 人工费 | 材料费 | 机具费 | 管理费 和利润 |  | 人工费 |  | 材料费 | 机具费 | 管理费 和利润
C8-8-7 | 低压 焊接阀门 公称直径(mm以内) 15 | 个 | 1 | 18.25 | 31.99 | 4.32 | 11.13 |  | 18.25 |  | 31.99 | 4.32 | 11.13
人工单价 |  | 小计 | [6 empty] | 18.25 |  | 31.99 | 4.32 | 11.13
|  | 未计价材料费 | [6 empty] | 27.72
清单项目综合单价 | [8 empty] | 65.69
材 料 费 明 细 | 主要材料名称、规格、型号 |  |  |  |  | 单位 | 数量 |  | 单价（元） |  | 合价（元） | 暂估单价 （元） | 暂估合价 （元）
| 铜球阀 DN15 |  |  |  |  | 个 | 1 |  | 27.72 |  | 27.72
| 其他材料费 | [7 empty] | - |  | 4.28 | -
| 材料费小计 | [7 empty] | - |  | 32 | -
注：1.如不使用省级或行业建设主管部门发布的计价依据，可不填定额编码、名称等； 2.招标文件提供了暂估单价的材料，按暂估的单价填入表内“暂估单价”栏及“暂估合价”栏。
表-09
综合单价分析表
工程名称：安装工程 | [7 empty] | 标段： |  | 第 52 页 共 55 页
项目编码 |  | 030411001005 |  | 项目名称 | 配管 |  |  |  | 计量单位 |  | m | 工程量 | 17.5
清单综合单价组成明细
定额编号 | 定额项目名称 | 定额 单位 | 数量 | 单价 |  |  |  |  | 合价
|  |  |  | 人工费 | 材料费 | 机具费 | 管理费 和利润 |  | 人工费 |  | 材料费 | 机具费 | 管理费 和利润
C4-11-89 | 刚性难燃线管砖、混凝土结构暗配 公称直径(mm以内) 20 | 100m | 0.01 | 446.84 | 215.34 |  | 217.79 |  | 4.47 |  | 2.15 |  | 2.18
人工单价 |  | 小计 | [6 empty] | 4.47 |  | 2.15 |  | 2.18
|  | 未计价材料费 | [6 empty] | 1.98
清单项目综合单价 | [8 empty] | 8.8
材 料 费 明 细 | 主要材料名称、规格、型号 |  |  |  |  | 单位 | 数量 |  | 单价（元） |  | 合价（元） | 暂估单价 （元） | 暂估合价 （元）
| PVC阻燃穿线管 品种:PVC阻燃穿线管¦外径(mm):20¦壁厚(mm):1.25 |  |  |  |  | m | 1.1 |  | 1.8 |  | 1.98
| 其他材料费 | [7 empty] | - |  | 0.17 | -
| 材料费小计 | [7 empty] | - |  | 2.15 | -
注：1.如不使用省级或行业建设主管部门发布的计价依据，可不填定额编码、名称等； 2.招标文件提供了暂估单价的材料，按暂估的单价填入表内“暂估单价”栏及“暂估合价”栏。
表-09
综合单价分析表
工程名称：安装工程 | [7 empty] | 标段： |  | 第 53 页 共 55 页
项目编码 |  | 031302007001 |  | 项目名称 | 高层施工增加 |  |  |  | 计量单位 |  | 项 | 工程量 | 1
清单综合单价组成明细
定额编号 | 定额项目名称 | 定额 单位 | 数量 | 单价 |  |  |  |  | 合价
|  |  |  | 人工费 | 材料费 | 机具费 | 管理费 和利润 |  | 人工费 |  | 材料费 | 机具费 | 管理费 和利润
未计价材料费
清单项目综合单价
材 料 费 明 细 | 主要材料名称、规格、型号 |  |  |  |  | 单位 | 数量 |  | 单价（元） |  | 合价（元） | 暂估单价 （元） | 暂估合价 （元）
注：1.如不使用省级或行业建设主管部门发布的计价依据，可不填定额编码、名称等； 2.招标文件提供了暂估单价的材料，按暂估的单价填入表内“暂估单价”栏及“暂估合价”栏。
表-09
综合单价分析表
工程名称：安装工程 | [7 empty] | 标段： |  | 第 54 页 共 55 页
项目编码 |  | 031301017001 |  | 项目名称 | 脚手架搭拆费 |  |  |  | 计量单位 |  | 项 | 工程量 | 1
清单综合单价组成明细
定额编号 | 定额项目名称 | 定额 单位 | 数量 | 单价 |  |  |  |  | 合价
|  |  |  | 人工费 | 材料费 | 机具费 | 管理费 和利润 |  | 人工费 |  | 材料费 | 机具费 | 管理费 和利润
BM248 | 脚手架搭拆费(单独承担埋地或沟槽敷设线缆工程除外)(电气设备安装工程，除10章) | 元 | 1 | 454.75 |  |  |  |  | 454.75
BM307 | 脚手架搭拆费(通风空调工程) | 元 | 1 | 141.17 |  |  |  |  | 141.17
BM399 | 脚手架搭拆费(单独承担埋地管道工程除外)(给排水、采暖、燃气工程) | 元 | 1 | 147.31 |  |  |  |  | 147.31
BM277 | 脚手架搭拆费(建筑智能化工程) | 元 | 1 | 31.16 |  |  |  |  | 31.16
BM335 | 脚手架搭拆费(单独承担埋地管道工程除外)(工业管道工程) | 元 | 1 | 15.33 |  |  |  |  | 15.33
人工单价 |  | 小计 | [6 empty] | 789.72
未计价材料费
清单项目综合单价 | [8 empty] | 789.72
材 料 费 | 主要材料名称、规格、型号 |  |  |  |  | 单位 | 数量 |  | 单价（元） |  | 合价（元） | 暂估单价 （元） | 暂估合价 （元）
注：1.如不使用省级或行业建设主管部门发布的计价依据，可不填定额编码、名称等； 2.招标文件提供了暂估单价的材料，按暂估的单价填入表内“暂估单价”栏及“暂估合价”栏。
表-09
综合单价分析表
工程名称：安装工程 | [7 empty] | 标段： |  | 第 55 页 共 55 页
明 细 | 其他材料费 | [7 empty] | - |  |  | -
| 材料费小计 | [7 empty] | - |  |  | -
注：1.如不使用省级或行业建设主管部门发布的计价依据，可不填定额编码、名称等； 2.招标文件提供了暂估单价的材料，按暂估的单价填入表内“暂估单价”栏及“暂估合价”栏。
表-09

## 表-11 总价措施项目清单与计价表
总价措施项目清单与计价表
工程名称：安装工程 | [5 empty] | 标段： |  | 第 1 页 共 2 页
序号 | 项目编码 | 项目名称 | 计算基础 | 费率 (%) | 金额 (元) |  | 调整 费率(%) |  | 调整后 金额(元) | 备注
1 | LSSGCSF00001 | 绿色施工安全防护措施费 | 分部分项人工费+分部分项机具费 | 35.77 | 8133.67 |  |  |  |  | 以分部分项的人工费与施工机具费之和为计算基础，费率35.77%
2 | 031301010001 | 安装与生产同时进行增加费用 | 分部分项人工费 | 0 | [5 empty] | 按人工费的10%计算
3 | 031301011001 | 在有害身体健康环境中施工增加费 | 分部分项人工费 | 0 | [5 empty] | 按人工费的10%计算
4 | TSSGBWZJF001 | 在地下（暗）室、设备及大口径管道内等特殊施工部位进行施工增加费 |  | 30 | [5 empty] | 按该部分人工费的30%计算
5 | 粤031302008001 | 赶工措施费 | 分部分项人工费+分部分项机具费 | 0 | [5 empty] | 赶工措施费=（1-δ）*分部分项（人工费+施工机具费）*0.344 （0.8≤δ＜1 式中：δ=合同工期/定额工期）
6 | 031302002001 | 夜间施工增加费 |  | 20 | [5 empty] | 按其夜间施工项目人工费的20%计算
7 | JTGRSGZJF001 | 交通干扰工程施工增加费 |  | 10 | [5 empty] | 按在市政道路上施工项目人工费的10%计算
8 | 粤031302009001 | 文明工地增加费 | 分部分项人工费+分部分项机具费 | 0 | [5 empty] | 以分部分项的人工费与施工机具费之和为计算基础；市级文明工地1.00%；省级文明工地2.00%
9 | DXGXJCJXF001 | 地下管线交叉降效费 | [7 empty] | 按实际发生或经批准的施工方案计
编制人（造价人员）： | [5 empty] | 复核人（造价工程师）：
表-11
总价措施项目清单与计价表
工程名称：安装工程 | [5 empty] | 标段： |  | 第 2 页 共 2 页
序号 | 项目编码 | 项目名称 | 计算基础 | 费率 (%) | 金额 (元) |  | 调整 费率(%) |  | 调整后 金额(元) | 备注
算
10 | QTFY00000001 | 其他费用 | [7 empty] | 按实际发生或经批准的施工组织设计方案计算
合 计 |  |  |  |  | 8133.67
编制人（造价人员）： | [5 empty] | 复核人（造价工程师）：
表-11

## 表-12 其他项目清单与计价汇总表
其他项目清单与计价汇总表
工程名称：安装工程 |  |  | 标段： |  | 第 1 页 共 1 页
序号 | 项目名称 | 金额（元） |  | 结算金额（元） |  | 备注
1 | 暂列金额 |  |  |  |  | 明细详见表-12-1
2 | 暂估价
2.1 | 材料暂估价 | — |  |  |  | 明细详见表-12-2
2.2 | 专业工程暂估价 |  |  |  |  | 明细详见表-12-3
3 | 计日工 |  |  |  |  | 明细详见表-12-4
4 | 总承包服务费 |  |  |  |  | 明细详见表-12-5
5 | 预算包干费 | 2273.88
6 | 工程优质费
7 | 概算幅度差
8 | 现场签证费用
9 | 索赔费用
10 | 其他费用
| 合 计 | 2273.88 |  |  |  | —
注：材料（工程设备）暂估单价进入清单项目综合单价，此处不汇总。
表—12

## 表-13 规费、税金项目清单与计价表
规费、税金项目清单与计价表
工程名称：安装工程 |  |  | 标段： |  |  | 第 1 页 共 1 页
序号 | 项目名称 | 计算基础 |  | 取费基数 | 计算费率 (%) |  | 金额(元)
1 | 增值税销项税额 | 分部分项合计+措施合计+其他项目 |  | 131639.33 | 9 |  | 11847.54
合 计 | [6 empty] | 11847.54
编制人（造价人员）： |  |  | 复核人（造价工程师）：
表—13

## 表-21 承包人提供主要材料和工程设备一览表
承包人提供主要材料和工程设备一览表
(适用于造价信息差额调整法)
工程名称：安装工程 | [5 empty] | 标段： |  | 第 1 页 共 7 页
序号 | 名称、规格、型号 | 单位 | 数量 | 风险系数 (%) | 基准单价 （元） |  | 投标单价 （元） |  | 发承包人 确认单价 (元) | 备注
1 | 型钢 综合 | kg | 11 |  | 3.5
2 | 热轧圆盘条 φ10以内 | kg | 10.5456 |  | 3.35
3 | 镀锌低碳钢丝 φ1.2~2.5 | kg | 43.1321 |  | 5.1
4 | 镀锌低碳钢丝 φ2.5~4.0 | kg | 0.8369 |  | 5.1
5 | 扁钢 综合 | kg | 10.2307 |  | 3.54
6 | 角钢 综合 | kg | 223.6154 |  | 3.75
7 | 钢板 8~15 | kg | 1.1459 |  | 3.53
8 | 封铅 含铅65% 含锡35% | kg | 1.035 |  | 26.42
9 | 橡胶板 综合 | kg | 2.4 |  | 3.56
10 | 耐油橡胶板 3~6 | kg | 0.4374 |  | 7.71
11 | 聚氯乙烯薄膜 | kg | 0.03 |  | 11.11
12 | 棉纱 | kg | 4.4684 |  | 11.47
13 | 白布 | kg | 1.7379 |  | 2.75
14 | 破布 一级 | kg | 1.6145 |  | 7.18
15 | 铆钉 综合 | kg | 1.8082 |  | 5.9
16 | 木螺钉 M2~4×6~65 | 十套 | 22.922 |  | 0.18
17 | 六角螺栓 综合 | kg | 0.1495 |  | 5.58
18 | 六角螺栓 M8×75 | 十套 | 42.4846 |  | 1.7
19 | 铜接地端子带螺栓 DT-6mm2 | 十套 | 12.6757 |  | 10.38
20 | 半圆头镀锌螺栓 M2~5×15~50 | 十套 | 7.072 |  | 0.43
21 | 镀锌六角螺栓 2个垫圈 M8×14~75 | 十套 | 12.6757 |  | 2.98
22 | 镀锌六角螺栓 2平1弹垫 M10×100以内 | 十套 | 4.392 |  | 5.04
23 | 膨胀螺栓 M10 | 十套 | 4.326 |  | 5.82
24 | 膨胀螺栓 M12 | 十套 | 1.0041 |  | 8.41
25 | 铜膨胀螺栓 M8 | 十套 | 4.08 |  | 21.88
26 | 塑料胀管 D6~8 | 十套 | 24.2 |  | 0.6
27 | 镀锌锁紧螺母 DN25×3 | 十套 | 0.0944 |  | 5.66
注：1.此表由招标人填写除“投标单价”栏的内容，投标人在投标时自主确定投标单价。 2.基准单价应优先采用工程造价管理机构发布的单价，未发布的，通过市场调查确定其基准单价。
表-21
承包人提供主要材料和工程设备一览表
(适用于造价信息差额调整法)
工程名称：安装工程 | [5 empty] | 标段： |  | 第 2 页 共 7 页
序号 | 名称、规格、型号 | 单位 | 数量 | 风险系数 (%) | 基准单价 （元） |  | 投标单价 （元） |  | 发承包人 确认单价 (元) | 备注
28 | 镀锌锁紧螺母 DN20×3 | 十套 | 3.4228 |  | 3.81
29 | 砂轮片 φ100 | 片 | 0.2414 |  | 12.87
30 | 砂轮片 φ400 | 片 | 0.2414 |  | 26.64
31 | 尼龙砂轮片 φ100 | 片 | 0.3201 |  | 4.27
32 | 尼龙砂轮片 φ400 | 片 | 0.4741 |  | 11.97
33 | 铁砂布 0~2# | 张 | 12.6052 |  | 0.94
34 | 低碳钢焊条 综合 | kg | 8.129 |  | 5.6
35 | 低碳钢焊条 结422 φ3.2 | kg | 4.9342 |  | 5.6
36 | 银钎焊条 φ2.5 | kg | 0.54 |  | 333.3
37 | 焊锡丝 综合 | kg | 0.9 |  | 7.69
38 | 银铜焊丝 | kg | 0.3628 |  | 75.52
39 | 焊锡膏 | kg | 0.1666 |  | 47.01
40 | 锡基钎料 | kg | 2.3966 |  | 52.47
41 | 冲击钻头 φ12 | 个 | 0.072 |  | 8.55
42 | 冲击钻头 φ6~8 | 个 | 1.5548 |  | 2.76
43 | 冲击钻头 φ6~12 | 个 | 0.252 |  | 3.45
44 | 钢锯条 | 条 | 11.2977 |  | 0.43
45 | 钻头 | kg | 0.162 |  | 8
46 | 合金钢钻头 φ10 | 个 | 0.2668 |  | 4.57
47 | 塑料胀塞 φ6~9 | 套 | 112.32 |  | 4
48 | 醇酸清漆 | kg | 0.7568 |  | 13.99
49 | 酚醛磁漆 | kg | 0.21 |  | 7.75
50 | 酚醛调和漆 | kg | 0.6 |  | 7.17
51 | 厚漆 | kg | 1.6352 |  | 10.26
52 | 沥青绝缘漆 | kg | 0.1014 |  | 6.2
53 | 煤油 | kg | 0.375 |  | 4.29
54 | 汽油 综合 | kg | 10.0237 |  | 8.33
55 | 溶剂油 | kg | 0.5513 |  | 3.94
56 | 电力复合脂 | kg | 2.46 |  | 14.45
57 | 硼砂 | kg | 0.189 |  | 4.2
注：1.此表由招标人填写除“投标单价”栏的内容，投标人在投标时自主确定投标单价。 2.基准单价应优先采用工程造价管理机构发布的单价，未发布的，通过市场调查确定其基准单价。
表-21
承包人提供主要材料和工程设备一览表
(适用于造价信息差额调整法)
工程名称：安装工程 | [5 empty] | 标段： |  | 第 3 页 共 7 页
序号 | 名称、规格、型号 | 单位 | 数量 | 风险系数 (%) | 基准单价 （元） |  | 投标单价 （元） |  | 发承包人 确认单价 (元) | 备注
58 | 硬脂酸 | kg | 0.0507 |  | 6.33
59 | 聚四氟乙烯(液体) | g | 135 |  | 0.14
60 | 酒精 | kg | 1.425 |  | 7.34
61 | 漂白粉 综合 | kg | 0.0534 |  | 5.31
62 | 洗衣粉 | kg | 0.1566 |  | 2.12
63 | 氧气 | m3 | 11.9594 |  | 5.16
64 | 乙炔气 | kg | 4.3319 |  | 13.3
65 | 胶粘剂 | kg | 0.0397 |  | 1.88
66 | 聚酯乙烯泡沫塑料 | kg | 0.3 |  | 25.85
67 | 难燃B1级PEF自粘板 | m2 | 1.542 |  | 10.3
68 | 焊接钢管 DN20 | m | 0.4848 |  | 6.83
69 | 塑料软管 D5 | m | 1.08 |  | 0.4
70 | 橡胶软管 DN20 | m | 0.2197 |  | 5
71 | 镀锌钢管塑料护口 DN25 | 个 | 0.944 |  | 0.16
72 | 镀锌钢管接头 20×2.75 | 个 | 36.5098 |  | 1.97
73 | 镀锌钢管接头 25×3.25 | 个 | 1.0069 |  | 2.42
74 | 螺纹阀门 DN20 | 个 | 0.0805 |  | 18.4
75 | 弹簧压力表 Y-100 0~1.6MPa | 块 | 0.0724 |  | 20
76 | 压力表弯管 DN15 | 个 | 0.0724 |  | 5.56
77 | 电气绝缘胶带 18mm×10m×0.13mm | 卷 | 9.3143 |  | 2.4
78 | 裸铜线 6mm2 | kg | 3.06 |  | 53.88
79 | 裸铜线 10mm2 | kg | 0.6 |  | 53.88
80 | 双色多股铜芯聚氯乙烯绝缘软导线 BVR-4mm2 | m | 39.7792 |  | 2.93
81 | 双色多股铜芯聚氯乙烯绝缘软导线 BVR-6mm2 | m | 27.1621 |  | 4.35
82 | 铜芯聚氯乙烯绝缘导线 BV-2.5mm2 | m | 51.0955 |  | 1.76
83 | 镀锌钢管塑料护口 DN15~20 | 个 | 34.2279 |  | 0.06
注：1.此表由招标人填写除“投标单价”栏的内容，投标人在投标时自主确定投标单价。 2.基准单价应优先采用工程造价管理机构发布的单价，未发布的，通过市场调查确定其基准单价。
表-21
承包人提供主要材料和工程设备一览表
(适用于造价信息差额调整法)
工程名称：安装工程 | [5 empty] | 标段： |  | 第 4 页 共 7 页
序号 | 名称、规格、型号 | 单位 | 数量 | 风险系数 (%) | 基准单价 （元） |  | 投标单价 （元） |  | 发承包人 确认单价 (元) | 备注
84 | 镀锌钢管塑料护口 DN32 | 个 | 13.616 |  | 0.22
85 | 难燃塑料管接头 25 | 个 | 6.6281 |  | 0.53
86 | 塑料接线柱 双线 | 个 | 38.11 |  | 0.85
87 | 铜接线端子 DT-2.5mm2 | 个 | 37.555 |  | 1.06
88 | 铜接线端子 DT-6mm2 | 个 | 36.54 |  | 1.74
89 | 铜接线端子 DT-10mm2 | 个 | 6.09 |  | 2.25
90 | 镀锌地线夹 20 | 套 | 141.4754 |  | 0.36
91 | 镀锌地线夹 25 | 套 | 3.9018 |  | 0.53
92 | 水 | m3 | 0.5509 |  | 4.05
93 | 钢垫板 1~2 | kg | 1.2 |  | 3.38
94 | 其他材料费 | 元 | 175.5698 |  | 1
95 | 气体终端 | 个 | 24 |  | 79.65
96 | 终端盒 | 个 | 3 |  | 225.01
97 | 镀锌电线钢管 φ20 | m | 228.1862 |  | 6.74
98 | 镀锌电线钢管 φ25 | m | 6.2933 |  | 8.67
99 | 紫铜管 Φ12×0.8 | m | 37.2253 |  | 26.77
100 | 紫铜管 Φ16×1 | m | 24.0051 |  | 30.85
101 | 紫铜管 Φ28×1.2 | m | 20.8682 |  | 62.36
102 | 燃气室内铜管钎焊式管件 12 | 个 | 43.4795 |  | 0.34
103 | 燃气室内铜管钎焊式管件 16 | 个 | 28.0382 |  | 0.34
104 | 燃气室内铜管钎焊式管件 28 | 个 | 12.0442 |  | 0.96
105 | 新风风口 450*450 | 个 | 3 |  | 91.57
106 | 送风风口 600*600 | 个 | 6 |  | 125.54
107 | 回风风口 200*1000 | 个 | 3 |  | 129.68
108 | 排风风口 430*430 | 个 | 3 |  | 78.05
109 | 截止阀(螺纹连接) J11W~16PDN 20 | 个 | 6.06 |  | 18.4
110 | 医用吸顶净化灯 2*40W | 套 | 18.18 |  | 248
注：1.此表由招标人填写除“投标单价”栏的内容，投标人在投标时自主确定投标单价。 2.基准单价应优先采用工程造价管理机构发布的单价，未发布的，通过市场调查确定其基准单价。
表-21
承包人提供主要材料和工程设备一览表
(适用于造价信息差额调整法)
工程名称：安装工程 | [5 empty] | 标段： |  | 第 5 页 共 7 页
序号 | 名称、规格、型号 | 单位 | 数量 | 风险系数 (%) | 基准单价 （元） |  | 投标单价 （元） |  | 发承包人 确认单价 (元) | 备注
111 | 医用吸顶净化灯(带应急电源） 2*40W | 套 | 12.12 |  | 288
112 | LED吸顶灯 2*20W | 套 | 1.01 |  | 135.38
113 | 术中灯 1*15W | 套 | 6.06 |  | 82.56
114 | 双联单控大跷板开关 10A 250V | 个 | 1.02 |  | 11
115 | 单联单控大跷板开关 10A 250V | 个 | 3.06 |  | 8.2
116 | 单联双控大跷板开关 10A 250V | 个 | 6.12 |  | 9.7
117 | 单相二三极插座 10A 250V | 个 | 24.48 |  | 10.4
118 | 铜芯聚氯乙烯绝缘电线 BV～2.5mm2 | m | 1095.127 |  | 1.76
119 | 铜芯聚氯乙烯绝缘电线 BV～4mm2 | m | 723.3624 |  | 2.84
120 | 六类网线 | m | 343.7706 |  | 8
121 | 铜芯绝缘电力电缆 YJV-5x6 | m | 96.6469 |  | 25.76
122 | 防火电缆桥架 200×100 | m | 26.0925 |  | 60.57
123 | 防火电缆桥架 100×100 | m | 69.1635 |  | 25.42
124 | PVC难燃塑料线管 φ25 | m | 28.314 |  | 2.44
125 | 气体汇流排 | 台 | 1 |  | 7876.11
126 | 控制面板 | 台 | 3 |  | 2726.55
127 | 八位模块式信息插座 单口 | 个 | 10.1 |  | 24.34
128 | 风机盘管 FP136 风量1360m³/h | 台 | 3 |  | 1280
129 | 二氧化碳浓度检测器 | 套 | 1 |  | 300
130 | 成套插座箱 | 台 | 12 |  | 149.51
131 | 悬挂嵌入式成套配电箱 半周长0.5m以内 | 台 | 3 |  | 2309.73
132 | 橡胶板 1~3 | kg | 0.0243 |  | 25.7
133 | 橡胶板 4~15 | kg | 0.027 |  | 11.09
134 | 聚四氟乙烯生料带 26mm×20m×0.1mm | m | 19.32 |  | 0.13
注：1.此表由招标人填写除“投标单价”栏的内容，投标人在投标时自主确定投标单价。 2.基准单价应优先采用工程造价管理机构发布的单价，未发布的，通过市场调查确定其基准单价。
表-21
承包人提供主要材料和工程设备一览表
(适用于造价信息差额调整法)
工程名称：安装工程 | [5 empty] | 标段： |  | 第 6 页 共 7 页
序号 | 名称、规格、型号 | 单位 | 数量 | 风险系数 (%) | 基准单价 （元） |  | 投标单价 （元） |  | 发承包人 确认单价 (元) | 备注
135 | 六角螺栓 M2~5×4~20 | 十套 | 0.6 |  | 0.27
136 | 六角螺栓 M6×75 | 十套 | 34.5098 |  | 1.12
137 | 镀锌六角螺栓 2平1弹垫 M8×100以内 | 十套 | 2.7139 |  | 3.9
138 | 六角螺栓 M12×14~75 | 十套 | 4.944 |  | 7.3
139 | 六角螺母 M8 | 十套 | 0.618 |  | 2.11
140 | 垫圈 M8 | 十个 | 0.618 |  | 0.09
141 | 尼龙砂轮片 φ100×16×3 | 片 | 0.12 |  | 3.04
142 | 复合普通硅酸盐水泥 P.C 32.5 | kg | 1.5 |  | 0.32
143 | 清油 | kg | 0.06 |  | 13.07
144 | 机油 综合 | kg | 0.315 |  | 6.96
145 | 黑玛钢直通 DN15 | 个 | 6.06 |  | 1.2
146 | 黑玛钢弯头 DN15 | 个 | 3.03 |  | 1.92
147 | 黑玛钢活接头 DN20 | 个 | 9.09 |  | 1.15
148 | 黑玛钢堵头 DN15 | 个 | 3.03 |  | 1.03
149 | 难燃塑料管接头 20 | 个 | 4.5063 |  | 0.48
150 | 镀锌电缆卡子 2×35 | 个 | 20.7535 |  | 2.3
151 | 薄钢板(镀锌) δ= 0.75 | m2 | 13.0642 |  | 24.85
152 | 薄钢板(镀锌) δ= 0.5~0.6 | m2 | 32.1257 |  | 20.25
153 | 薄钢板(镀锌) δ= 0.5~0.6 | m2 | 23.238 |  | 20.25
154 | 橡塑保温棉 品种:橡塑保温管壳¦厚度(mm):32¦防火等级:B1级¦产品描述:Class0防火认证 | m3 | 2.268 |  | 1814.16
155 | 直缝焊接钢管 DN15~200 | m | 27.486 |  | 6.61
156 | 紫铜管 Φ22×1.2 | m | 50.9922 |  | 46.88
157 | 室外钢管焊接管件 | 个 | 0.783 |  | 2.5
158 | 燃气室内铜管钎焊式管件 | 个 | 43.9128 |  | 11.58
159 | 电动二通水阀 传动方式:手动¦密封面材料:由阀体材料 | 个 | 3.03 |  | 23.89
注：1.此表由招标人填写除“投标单价”栏的内容，投标人在投标时自主确定投标单价。 2.基准单价应优先采用工程造价管理机构发布的单价，未发布的，通过市场调查确定其基准单价。
表-21
承包人提供主要材料和工程设备一览表
(适用于造价信息差额调整法)
工程名称：安装工程 | [5 empty] | 标段： |  | 第 7 页 共 7 页
序号 | 名称、规格、型号 | 单位 | 数量 | 风险系数 (%) | 基准单价 （元） |  | 投标单价 （元） |  | 发承包人 确认单价 (元) | 备注
直接加工¦阀体材质:球墨铸铁¦公称压力PN(MPa):1.6¦公称直径DN(mm):15¦连接方式:螺纹式¦型号:Z11W-16Q
160 | 螺纹式软接头 DN20 | 个 | 6 |  | 13.5
161 | 铜球阀 DN15 | 个 | 12 |  | 27.72
162 | 螺纹法兰 DN20,碳钢,1.6MPa | 副 | 6 |  | 18.34
163 | 自动排气阀 DN15 | 个 | 3 |  | 36.11
164 | 双层百叶风口 铝合金400*200 | 个 | 1 |  | 58.59
165 | 控制电缆 型号:KVVP¦标称截面(mm²):1.5¦芯数:24¦额定电压(kV):0.45/0.75¦规格型号:KVVP-24×1.5¦外护套材料:聚氯乙烯¦屏蔽材料:编织¦绝缘材料:聚氯乙烯 | m | 90.0204 |  | 63.77
166 | 阻燃耐火电力电缆 芯数:5¦标称截面(mm²):16¦额定电压(kV):0.6/1¦型号:ZR-YJV¦规格型号:ZR-YJV-5×16¦厂家型号:ZR-YJV-5×16 | m | 27.0983 |  | 69.47
167 | 防火电缆桥架 50×50 | m | 31.5 |  | 18.91
168 | PVC阻燃穿线管 品种:PVC阻燃穿线管¦外径(mm):20¦壁厚(mm):1.25 | m | 19.25 |  | 1.8
169 | 集成吸顶排风机 30W | 台 | 1 |  | 291.22
170 | 照明配电箱 半周长0.5m以内 | 台 | 3 |  | 1432.74
注：1.此表由招标人填写除“投标单价”栏的内容，投标人在投标时自主确定投标单价。 2.基准单价应优先采用工程造价管理机构发布的单价，未发布的，通过市场调查确定其基准单价。
表-21

## 表-04 单位工程预算价汇总表 (2)
单位工程预算汇总表
工程名称：装饰工程 |  |  | 标段： | 第 1 页 共 1 页
序号 | 汇总内容 | 金额:(元) |  |  | 其中：暂估价(元)
1 | 分部分项合计 | 96428.29
1.1 | 拆除工程 | 563.34
1.2 | 门窗工程 | 25259.78
1.3 | 楼地面装饰工程 | 16505.53
1.4 | 墙、柱面装饰与隔断、幕墙工程 | 29199.29
1.5 | 天棚工程 | 23525.32
1.6 | 其他装饰工程 | 1375.03
2 | 措施合计 | 3106.69
2.1 | 绿色施工安全防护措施费 | 3106.69
2.2 | 其他措施费
3 | 其他项目 | 1030.33 |  |  | －
3.1 | 暂列金额
3.2 | 暂估价
3.3 | 计日工
3.4 | 总承包服务费
3.5 | 预算包干费 | 1030.33
3.6 | 工程优质费
3.7 | 概算幅度差
3.8 | 索赔费用
3.9 | 现场签证费用
3.10 | 其他费用
4 | 税前工程造价 | 100565.31
5 | 增值税销项税额 | 9050.88 |  |  | －
6 | 总造价 | 109616.19
7 | 人工费 | 14664.29
预算价合计=1+2+3+5 |  | 109,616.19 |  |  | 0.00
注：本表适用于单位工程招标控制价或投标报价的汇总，如无单位工程划分，单项工程也使用本表汇总
表—04

## 表-08 分部分项工程和单价措施项目清单与计价表(含分部(2)
分部分项工程和单价措施项目清单与计价表
工程名称：装饰工程 |  |  |  | 标段： |  |  |  | 第 1 页 共 3 页
序号 | 项目编码 | 项目名称 | 项目特征描述 |  | 计量单位 | 工程量 | 金额（元）
[7 empty] | 综合单价 |  | 综合合价 | 其中
暂估价
拆除工程
1 | 011615001001 | 玻璃开洞 | 1.打洞部位材质:玻璃 2.开孔尺寸:200*400 3.其他：综合考虑按设计图纸、相关施工规范及工程量清单计价说明的一切有关费用 |  | 个 | 1 | 102.74 |  | 102.74
2 | 011609002001 | 隔断隔墙拆除 | 开门洞 1.彩钢隔墙拆除 2.废料外运:8.2km 3.其他：综合考虑按设计图纸、相关施工规范及工程量清单计价说明的一切有关费用 |  | m2 | 15.96 | 24.96 |  | 398.36
3 | 011610002001 | 拆除彩钢板门 | 1、金属门窗拆除 2.门窗洞口尺寸:1000*2100 3.废料外运:8.2km 4。其他：综合考虑按设计图纸、相关施工规范及工程量清单计价说明的一切有关费用 |  | 樘 | 1 | 62.24 |  | 62.24
|  | 拆除工程合计 | [6 empty] | 563.34
门窗工程
4 | 010802002001 | 彩钢板单开门 | 1.名称:单开玻镁保温彩钢板门 2.门窗洞口尺寸:800*2100 3.框、扇材质：50mm玻镁保温彩钢板门 4.带闭门器、高级不锈钢门锁、铰链等五金配件 5.其他：综合考虑按设计图纸、相关施工规范及工程量清单计价说明的一切有关费用 |  | m2 | 1.68 | 616.02 |  | 1034.91
5 | 010805004001 | 电动伸缩门 | 1.门材质:铝合金电动平开门系列 2.电子感应装置、高级不锈钢导轨 3.其他：综合考虑按设计图纸、相关施工规范及工程量清单计价说明的一切有关费用 |  | m2 | 16.38 | 1478.93 |  | 24224.87
|  | 门窗工程合计 | [6 empty] | 25259.78
楼地面装饰工程
6 | 011101003001 | 细石混凝土楼地面 | 1.找平层厚度、砂浆配合比:40厚C20细石混凝土垫层 |  | m2 | 92.22 | 32.04 |  | 2954.73
本页小计 | [8 empty] | 28777.85
注：为计取规费等的使用，可在表中增设其中：“定额人工费”。
表—08
分部分项工程和单价措施项目清单与计价表
工程名称：装饰工程 |  |  |  | 标段： |  |  |  | 第 2 页 共 3 页
序号 | 项目编码 | 项目名称 | 项目特征描述 |  | 计量单位 | 工程量 | 金额（元）
[7 empty] | 综合单价 |  | 综合合价 | 其中
暂估价
7 | 011101005001 | 自流坪楼地面 | 1.面漆材料种类、厚度:10厚水泥砂浆自流平找平层 3.其他：综合考虑按设计图纸、相关施工规范及工程量清单计价说明的一切有关费用 |  | m2 | 92.22 | 18.34 |  | 1691.31
8 | 011103001001 | 橡胶板楼地面 | 1.粘结层厚度、材料种类:专用胶水粘贴 2.面层材料品种、规格、颜色:多层材质卷材,≥2mm厚,B1级防静电PVC地胶(含串边） 3.其他：综合考虑按设计图纸、相关施工规范及工程量清单计价说明的一切有关费用 |  | m2 | 92.22 | 128.6 |  | 11859.49
|  | 楼地面装饰工程合计 | [6 empty] | 16505.53
墙、柱面装饰与隔断、幕墙工程
9 | 010605002001 | 新建玻镁彩钢板 | 1.玻镁岩棉彩钢洁净板隔墙 2.厚度：50mm玻镁彩钢板 3.钢板厚度:彩钢板厚度为0.476mm 4.其他：综合考虑按设计图纸、相关施工规范及工程量清单计价说明的一切有关费用 |  | m2 | 119.63 | 244.08 |  | 29199.29
|  | 墙、柱面装饰与隔断、幕墙工程合计 | [6 empty] | 29199.29
天棚工程
10 | 011302001002 | 玻镁彩钢板吊顶 | 1、50mm玻镁彩钢板吊顶与配套专用龙骨固定 2、T型型钢次龙骨，间距300/600，桂件与承载龙骨固定 3、U型承载龙骨，间距<1200.，吊件与吊杆连接后我平 4、φ8吊杆双相间距≤1200，上部膨账螺栓与板底固定 5、其他：综合考虑按设计图纸、相关施工规范及工程量清单计价说明的一切有关费用 |  | m2 | 92.22 | 255.1 |  | 23525.32
本页小计 | [8 empty] | 66275.41
注：为计取规费等的使用，可在表中增设其中：“定额人工费”。
表—08
分部分项工程和单价措施项目清单与计价表
工程名称：装饰工程 |  |  |  | 标段： |  |  |  | 第 3 页 共 3 页
序号 | 项目编码 | 项目名称 | 项目特征描述 |  | 计量单位 | 工程量 | 金额（元）
[7 empty] | 综合单价 |  | 综合合价 | 其中
暂估价
|  | 天棚工程合计 | [6 empty] | 23525.32
其他装饰工程
11 | 010516002001 | 预埋铁件 | 1.钢材种类:10厚镀锌钢板、DN65×4厚镀锌钢管、L50×3镀锌角钢 2.部位:吊塔基础 含配套螺栓 3.其他：综合考虑按设计图纸、相关施工规范及工程量清单计价说明的一切有关费用 |  | t | 0.102 | 10697.34 |  | 1091.13
12 | 011503001001 | 不锈钢架 | 1.扶手材料种类、规格:φ50X1不锈钢管 2.立管材料种类、规格:φ50X1不锈钢管 3.M8膨胀螺栓固定 4.其他：综合考虑按设计图纸、相关施工规范及工程量清单计价说明的一切有关费用 |  | m | 2.4 | 118.29 |  | 283.9
|  | 其他装饰工程合计 | [6 empty] | 1375.03
|  | 分部分项合计 | [6 empty] | 96428.29
措施项目
13 | 粤011701011001 | 里脚手架 | 1.搭设高度:里脚手架(钢管) 民用建筑 基本层3.6m |  | m2 | 44.43 | 15.98 |  | 709.99
14 | 粤011701012001 | 活动脚手架 | 1.搭设部位:天棚活动脚手架 |  | m2 | 92.22 | 5.24 |  | 483.23
|  | 单价措施合计 | [6 empty] | 1193.22
本页小计 | [8 empty] | 2568.25
合 计 | [8 empty] | 97621.51
注：为计取规费等的使用，可在表中增设其中：“定额人工费”。
表—08

## 表-09 综合单价分析表 (2)
综合单价分析表
工程名称：装饰工程 | [7 empty] | 标段： |  | 第 1 页 共 14 页
项目编码 |  | 011615001001 |  | 项目名称 | 玻璃开洞 |  |  |  | 计量单位 |  | 个 | 工程量 | 1
清单综合单价组成明细
定额编号 | 定额项目名称 | 定额 单位 | 数量 | 单价 |  |  |  |  | 合价
|  |  |  | 人工费 | 材料费 | 机具费 | 管理费 和利润 |  | 人工费 |  | 材料费 | 机具费 | 管理费 和利润
A1-19-64 | 开孔打洞(0.1-0.3m2) 高1.5m内(工作面) 砖砌体 | 个 | 1 | 76.63 |  |  | 26.11 |  | 76.63 |  |  |  | 26.11
人工单价 |  | 小计 | [6 empty] | 76.63 |  |  |  | 26.11
未计价材料费
清单项目综合单价 | [8 empty] | 102.74
材 料 费 明 细 | 主要材料名称、规格、型号 |  |  |  |  | 单位 | 数量 |  | 单价（元） |  | 合价（元） | 暂估单价 （元） | 暂估合价 （元）
注：1.如不使用省级或行业建设主管部门发布的计价依据，可不填定额编码、名称等； 2.招标文件提供了暂估单价的材料，按暂估的单价填入表内“暂估单价”栏及“暂估合价”栏。
表-09
综合单价分析表
工程名称：装饰工程 | [7 empty] | 标段： |  | 第 2 页 共 14 页
项目编码 |  | 011609002001 |  | 项目名称 | 隔断隔墙拆除 |  |  |  | 计量单位 |  | m2 | 工程量 | 15.96
清单综合单价组成明细
定额编号 | 定额项目名称 | 定额 单位 | 数量 | 单价 |  |  |  |  | 合价
|  |  |  | 人工费 | 材料费 | 机具费 | 管理费 和利润 |  | 人工费 |  | 材料费 | 机具费 | 管理费 和利润
A1-19-51 | 隔断隔墙拆除 金属龙骨 其他装饰面 | 100m2 | 0.01 | 1507.49 |  |  | 513.6 |  | 15.07 |  |  |  | 5.14
A1-19-69 换 | 拆除废料外运 人工装自卸汽车运 3km内 实际运距(km):8.2 | 10m3 | 0.005 | 149.74 |  | 559.27 | 241.56 |  | 0.75 |  |  | 2.8 | 1.21
人工单价 |  | 小计 | [6 empty] | 15.82 |  |  | 2.8 | 6.35
未计价材料费
清单项目综合单价 | [8 empty] | 24.96
材 料 费 明 细 | 主要材料名称、规格、型号 |  |  |  |  | 单位 | 数量 |  | 单价（元） |  | 合价（元） | 暂估单价 （元） | 暂估合价 （元）
注：1.如不使用省级或行业建设主管部门发布的计价依据，可不填定额编码、名称等； 2.招标文件提供了暂估单价的材料，按暂估的单价填入表内“暂估单价”栏及“暂估合价”栏。
表-09
综合单价分析表
工程名称：装饰工程 | [7 empty] | 标段： |  | 第 3 页 共 14 页
项目编码 |  | 011610002001 |  | 项目名称 | 拆除彩钢板门 |  |  |  | 计量单位 |  | 樘 | 工程量 | 1
清单综合单价组成明细
定额编号 | 定额项目名称 | 定额 单位 | 数量 | 单价 |  |  |  |  | 合价
|  |  |  | 人工费 | 材料费 | 机具费 | 管理费 和利润 |  | 人工费 |  | 材料费 | 机具费 | 管理费 和利润
A1-19-53 | 门窗拆除(整樘) 金属 | 10樘 | 0.1 | 428.82 |  |  | 146.09 |  | 42.88 |  |  |  | 14.61
A1-19-69 换 | 拆除废料外运 人工装自卸汽车运 3km内 实际运距(km):8.2 | 10m3 | 0.005 | 149.74 |  | 559.27 | 241.56 |  | 0.75 |  |  | 2.8 | 1.21
人工单价 |  | 小计 | [6 empty] | 43.63 |  |  | 2.8 | 15.82
未计价材料费
清单项目综合单价 | [8 empty] | 62.24
材 料 费 明 细 | 主要材料名称、规格、型号 |  |  |  |  | 单位 | 数量 |  | 单价（元） |  | 合价（元） | 暂估单价 （元） | 暂估合价 （元）
注：1.如不使用省级或行业建设主管部门发布的计价依据，可不填定额编码、名称等； 2.招标文件提供了暂估单价的材料，按暂估的单价填入表内“暂估单价”栏及“暂估合价”栏。
表-09
综合单价分析表
工程名称：装饰工程 | [7 empty] | 标段： |  | 第 4 页 共 14 页
项目编码 |  | 010802002001 |  | 项目名称 | 彩钢板单开门 |  |  |  | 计量单位 |  | m2 | 工程量 | 1.68
清单综合单价组成明细
定额编号 | 定额项目名称 | 定额 单位 | 数量 | 单价 |  |  |  |  | 合价
|  |  |  | 人工费 | 材料费 | 机具费 | 管理费 和利润 |  | 人工费 |  | 材料费 | 机具费 | 管理费 和利润
A1-9-183 | 彩钢板门安装 | 100m2 | 0.01 | 4590.3 | 420.34 |  | 1591 |  | 45.9 |  | 4.2 |  | 15.91
MC1-63 | 彩钢门 | m2 | 1 |  | 550 | [5 empty] | 550
人工单价 |  | 小计 | [6 empty] | 45.9 |  | 554.2 |  | 15.91
未计价材料费
清单项目综合单价 | [8 empty] | 616.02
材 料 费 明 细 | 主要材料名称、规格、型号 |  |  |  |  | 单位 | 数量 |  | 单价（元） |  | 合价（元） | 暂估单价 （元） | 暂估合价 （元）
| 其他材料费 | [7 empty] | - |  | 554.21 | -
| 材料费小计 | [7 empty] | - |  | 554.21 | -
注：1.如不使用省级或行业建设主管部门发布的计价依据，可不填定额编码、名称等； 2.招标文件提供了暂估单价的材料，按暂估的单价填入表内“暂估单价”栏及“暂估合价”栏。
表-09
综合单价分析表
工程名称：装饰工程 | [7 empty] | 标段： |  | 第 5 页 共 14 页
项目编码 |  | 010805004001 |  | 项目名称 | 电动伸缩门 |  |  |  | 计量单位 |  | m2 | 工程量 | 16.38
清单综合单价组成明细
定额编号 | 定额项目名称 | 定额 单位 | 数量 | 单价 |  |  |  |  | 合价
|  |  |  | 人工费 | 材料费 | 机具费 | 管理费 和利润 |  | 人工费 |  | 材料费 | 机具费 | 管理费 和利润
A1-9-190 换 | 不锈钢电动伸缩门 | 樘 | 0.3663 | 295.73 | 147.18 |  | 102.5 |  | 108.33 |  | 53.91 |  | 37.55
MC1-71 | 铝合金电动平开门 | m2 | 1 |  | 1096 | [5 empty] | 1096
MC1-72 | 伸缩门电动装置系统 | 套 | 0.3663 |  | 500 | [5 empty] | 183.15
人工单价 |  | 小计 | [6 empty] | 108.33 |  | 1333.06 |  | 37.55
未计价材料费
清单项目综合单价 | [8 empty] | 1478.93
材 料 费 明 细 | 主要材料名称、规格、型号 |  |  |  |  | 单位 | 数量 |  | 单价（元） |  | 合价（元） | 暂估单价 （元） | 暂估合价 （元）
| 其他材料费 | [7 empty] | - |  | 1333.06 | -
| 材料费小计 | [7 empty] | - |  | 1333.06 | -
注：1.如不使用省级或行业建设主管部门发布的计价依据，可不填定额编码、名称等； 2.招标文件提供了暂估单价的材料，按暂估的单价填入表内“暂估单价”栏及“暂估合价”栏。
表-09
综合单价分析表
工程名称：装饰工程 | [7 empty] | 标段： |  | 第 6 页 共 14 页
项目编码 |  | 011101003001 |  | 项目名称 | 细石混凝土楼地面 |  |  |  | 计量单位 |  | m2 | 工程量 | 92.22
清单综合单价组成明细
定额编号 | 定额项目名称 | 定额 单位 | 数量 | 单价 |  |  |  |  | 合价
|  |  |  | 人工费 | 材料费 | 机具费 | 管理费 和利润 |  | 人工费 |  | 材料费 | 机具费 | 管理费 和利润
A1-12-9 换 | 细石混凝土找平层 30mm 实际厚度(mm):40 合并制作子目 普通预拌混凝土 碎石粒径综合考虑 C20 | 100m2 | 0.01 | 1176.31 | 1578.99 | 3.78 | 445.25 |  | 11.76 |  | 15.79 | 0.04 | 4.45
人工单价 |  | 小计 | [6 empty] | 11.76 |  | 15.79 | 0.04 | 4.45
未计价材料费
清单项目综合单价 | [8 empty] | 32.04
材 料 费 明 细 | 主要材料名称、规格、型号 |  |  |  |  | 单位 | 数量 |  | 单价（元） |  | 合价（元） | 暂估单价 （元） | 暂估合价 （元）
| 其他材料费 | [7 empty] | - |  | 15.78 | -
| 材料费小计 | [7 empty] | - |  | 15.78 | -
注：1.如不使用省级或行业建设主管部门发布的计价依据，可不填定额编码、名称等； 2.招标文件提供了暂估单价的材料，按暂估的单价填入表内“暂估单价”栏及“暂估合价”栏。
表-09
综合单价分析表
工程名称：装饰工程 | [7 empty] | 标段： |  | 第 7 页 共 14 页
项目编码 |  | 011101005001 |  | 项目名称 | 自流坪楼地面 |  |  |  | 计量单位 |  | m2 | 工程量 | 92.22
清单综合单价组成明细
定额编号 | 定额项目名称 | 定额 单位 | 数量 | 单价 |  |  |  |  | 合价
|  |  |  | 人工费 | 材料费 | 机具费 | 管理费 和利润 |  | 人工费 |  | 材料费 | 机具费 | 管理费 和利润
A1-12-31 换 | 水泥自流平地面 厚度3-5mm 平地面 人工*1.5,材料*2,机械*1.5,主材*2 | 100m2 | 0.01 | 610.16 | 956.4 | 26.99 | 240.4 |  | 6.1 |  | 9.56 | 0.27 | 2.4
人工单价 |  | 小计 | [6 empty] | 6.1 |  | 9.56 | 0.27 | 2.4
未计价材料费
清单项目综合单价 | [8 empty] | 18.34
材 料 费 明 细 | 主要材料名称、规格、型号 |  |  |  |  | 单位 | 数量 |  | 单价（元） |  | 合价（元） | 暂估单价 （元） | 暂估合价 （元）
| 其他材料费 | [7 empty] | - |  | 9.57 | -
| 材料费小计 | [7 empty] | - |  | 9.57 | -
注：1.如不使用省级或行业建设主管部门发布的计价依据，可不填定额编码、名称等； 2.招标文件提供了暂估单价的材料，按暂估的单价填入表内“暂估单价”栏及“暂估合价”栏。
表-09
综合单价分析表
工程名称：装饰工程 | [7 empty] | 标段： |  | 第 8 页 共 14 页
项目编码 |  | 011103001001 |  | 项目名称 | 橡胶板楼地面 |  |  |  | 计量单位 |  | m2 | 工程量 | 92.22
清单综合单价组成明细
定额编号 | 定额项目名称 | 定额 单位 | 数量 | 单价 |  |  |  |  | 合价
|  |  |  | 人工费 | 材料费 | 机具费 | 管理费 和利润 |  | 人工费 |  | 材料费 | 机具费 | 管理费 和利润
A1-12-109 | 楼地面 橡胶板 | 100m2 | 0.01 | 1479.24 | 10822.98 |  | 558.12 |  | 14.79 |  | 108.23 |  | 5.58
人工单价 |  | 小计 | [6 empty] | 14.79 |  | 108.23 |  | 5.58
未计价材料费
清单项目综合单价 | [8 empty] | 128.6
材 料 费 明 细 | 主要材料名称、规格、型号 |  |  |  |  | 单位 | 数量 |  | 单价（元） |  | 合价（元） | 暂估单价 （元） | 暂估合价 （元）
| 其他材料费 | [7 empty] | - |  | 108.24 | -
| 材料费小计 | [7 empty] | - |  | 108.24 | -
注：1.如不使用省级或行业建设主管部门发布的计价依据，可不填定额编码、名称等； 2.招标文件提供了暂估单价的材料，按暂估的单价填入表内“暂估单价”栏及“暂估合价”栏。
表-09
综合单价分析表
工程名称：装饰工程 | [7 empty] | 标段： |  | 第 9 页 共 14 页
项目编码 |  | 010605002001 |  | 项目名称 | 新建玻镁彩钢板 |  |  |  | 计量单位 |  | m2 | 工程量 | 119.63
清单综合单价组成明细
定额编号 | 定额项目名称 | 定额 单位 | 数量 | 单价 |  |  |  |  | 合价
|  |  |  | 人工费 | 材料费 | 机具费 | 管理费 和利润 |  | 人工费 |  | 材料费 | 机具费 | 管理费 和利润
A1-7-89 换 | 墙面板 彩钢夹芯板 换为【玻镁彩钢板δ0.5】 | 100m2 | 0.01 | 2147.97 | 17323.37 | 129.84 | 1114.76 |  | 21.48 |  | 173.23 | 1.3 | 11.15
A1-13-214 | 轻钢龙骨 中距(mm) 竖603横1500 | 100m2 | 0.01 | 728.1 | 2022.51 | 504.16 | 437.45 |  | 7.28 |  | 20.23 | 5.04 | 4.37
人工单价 |  | 小计 | [6 empty] | 28.76 |  | 193.46 | 6.34 | 15.52
未计价材料费
清单项目综合单价 | [8 empty] | 244.08
材 料 费 明 细 | 主要材料名称、规格、型号 |  |  |  |  | 单位 | 数量 |  | 单价（元） |  | 合价（元） | 暂估单价 （元） | 暂估合价 （元）
| 其他材料费 | [7 empty] | - |  | 203.32 | -
| 材料费小计 | [7 empty] | - |  | 203.32 | -
注：1.如不使用省级或行业建设主管部门发布的计价依据，可不填定额编码、名称等； 2.招标文件提供了暂估单价的材料，按暂估的单价填入表内“暂估单价”栏及“暂估合价”栏。
表-09
综合单价分析表
工程名称：装饰工程 | [7 empty] | 标段： |  | 第 10 页 共 14 页
项目编码 |  | 011302001002 |  | 项目名称 | 玻镁彩钢板吊顶 |  |  |  | 计量单位 |  | m2 | 工程量 | 92.22
清单综合单价组成明细
定额编号 | 定额项目名称 | 定额 单位 | 数量 | 单价 |  |  |  |  | 合价
|  |  |  | 人工费 | 材料费 | 机具费 | 管理费 和利润 |  | 人工费 |  | 材料费 | 机具费 | 管理费 和利润
A1-14-156 | 轻质隔热彩钢夹芯板(mm以内) 50 | 100m2 | 0.01 | 3635.53 | 14598.78 |  | 1274.98 |  | 36.36 |  | 145.99 |  | 12.75
A1-14-47 | 装配式U型轻钢天棚龙骨(上人型) 面层规格(mm) 600×600 平面 | 100m2 | 0.01 | 1554.53 | 3888.2 | 9.76 | 548.6 |  | 15.55 |  | 38.88 | 0.1 | 5.49
人工单价 |  | 小计 | [6 empty] | 51.91 |  | 184.87 | 0.1 | 18.24
未计价材料费
清单项目综合单价 | [8 empty] | 255.1
材 料 费 明 细 | 主要材料名称、规格、型号 |  |  |  |  | 单位 | 数量 |  | 单价（元） |  | 合价（元） | 暂估单价 （元） | 暂估合价 （元）
| 其他材料费 | [7 empty] | - |  | 184.91 | -
| 材料费小计 | [7 empty] | - |  | 184.91 | -
注：1.如不使用省级或行业建设主管部门发布的计价依据，可不填定额编码、名称等； 2.招标文件提供了暂估单价的材料，按暂估的单价填入表内“暂估单价”栏及“暂估合价”栏。
表-09
综合单价分析表
工程名称：装饰工程 | [7 empty] | 标段： |  | 第 11 页 共 14 页
项目编码 |  | 010516002001 |  | 项目名称 | 预埋铁件 |  |  |  | 计量单位 |  | t | 工程量 | 0.102
清单综合单价组成明细
定额编号 | 定额项目名称 | 定额 单位 | 数量 | 单价 |  |  |  |  | 合价
|  |  |  | 人工费 | 材料费 | 机具费 | 管理费 和利润 |  | 人工费 |  | 材料费 | 机具费 | 管理费 和利润
A1-5-150 换 | 预埋铁件 换为【镀锌铁件】 | t | 1 | 2671.44 | 6288.4 | 292.55 | 1444.95 |  | 2671.44 |  | 6288.4 | 292.55 | 1444.95
人工单价 |  | 小计 | [6 empty] | 2671.44 |  | 6288.4 | 292.55 | 1444.95
未计价材料费
清单项目综合单价 | [8 empty] | 10697.34
材 料 费 明 细 | 主要材料名称、规格、型号 |  |  |  |  | 单位 | 数量 |  | 单价（元） |  | 合价（元） | 暂估单价 （元） | 暂估合价 （元）
| 其他材料费 | [7 empty] | - |  | 6288.4 | -
| 材料费小计 | [7 empty] | - |  | 6288.4 | -
注：1.如不使用省级或行业建设主管部门发布的计价依据，可不填定额编码、名称等； 2.招标文件提供了暂估单价的材料，按暂估的单价填入表内“暂估单价”栏及“暂估合价”栏。
表-09
综合单价分析表
工程名称：装饰工程 | [7 empty] | 标段： |  | 第 12 页 共 14 页
项目编码 |  | 011503001001 |  | 项目名称 | 不锈钢架 |  |  |  | 计量单位 |  | m | 工程量 | 2.4
清单综合单价组成明细
定额编号 | 定额项目名称 | 定额 单位 | 数量 | 单价 |  |  |  |  | 合价
|  |  |  | 人工费 | 材料费 | 机具费 | 管理费 和利润 |  | 人工费 |  | 材料费 | 机具费 | 管理费 和利润
A1-16-108 换 | 不锈钢栏杆制安 直型 换为【不锈钢管D50】 | 100m | 0.01 | 3383.48 | 3569.86 | 162.2 | 1208.02 |  | 33.83 |  | 35.7 | 1.62 | 12.08
A1-16-137 换 | 不锈钢扶手 φ60 直型 换为【不锈钢扶手φ50】 | 100m | 0.01 | 918.3 | 2085.73 | 140.57 | 360.75 |  | 9.18 |  | 20.86 | 1.41 | 3.61
人工单价 |  | 小计 | [6 empty] | 43.01 |  | 56.56 | 3.03 | 15.69
未计价材料费
清单项目综合单价 | [8 empty] | 118.29
材 料 费 明 细 | 主要材料名称、规格、型号 |  |  |  |  | 单位 | 数量 |  | 单价（元） |  | 合价（元） | 暂估单价 （元） | 暂估合价 （元）
| 其他材料费 | [7 empty] | - |  | 56.54 | -
| 材料费小计 | [7 empty] | - |  | 56.54 | -
注：1.如不使用省级或行业建设主管部门发布的计价依据，可不填定额编码、名称等； 2.招标文件提供了暂估单价的材料，按暂估的单价填入表内“暂估单价”栏及“暂估合价”栏。
表-09
综合单价分析表
工程名称：装饰工程 | [7 empty] | 标段： |  | 第 13 页 共 14 页
项目编码 |  | 粤011701011001 |  | 项目名称 | 里脚手架 |  |  |  | 计量单位 |  | m2 | 工程量 | 44.43
清单综合单价组成明细
定额编号 | 定额项目名称 | 定额 单位 | 数量 | 单价 |  |  |  |  | 合价
|  |  |  | 人工费 | 材料费 | 机具费 | 管理费 和利润 |  | 人工费 |  | 材料费 | 机具费 | 管理费 和利润
A1-21-31 | 里脚手架(钢管) 民用建筑 基本层3.6m | 100m2 | 0.01 | 1055.85 | 110.95 | 41.9 | 388.82 |  | 10.56 |  | 1.11 | 0.42 | 3.89
人工单价 |  | 小计 | [6 empty] | 10.56 |  | 1.11 | 0.42 | 3.89
未计价材料费
清单项目综合单价 | [8 empty] | 15.98
材 料 费 明 细 | 主要材料名称、规格、型号 |  |  |  |  | 单位 | 数量 |  | 单价（元） |  | 合价（元） | 暂估单价 （元） | 暂估合价 （元）
| 其他材料费 | [7 empty] | - |  | 1.13 | -
| 材料费小计 | [7 empty] | - |  | 1.13 | -
注：1.如不使用省级或行业建设主管部门发布的计价依据，可不填定额编码、名称等； 2.招标文件提供了暂估单价的材料，按暂估的单价填入表内“暂估单价”栏及“暂估合价”栏。
表-09
综合单价分析表
工程名称：装饰工程 | [7 empty] | 标段： |  | 第 14 页 共 14 页
项目编码 |  | 粤011701012001 |  | 项目名称 | 活动脚手架 |  |  |  | 计量单位 |  | m2 | 工程量 | 92.22
清单综合单价组成明细
定额编号 | 定额项目名称 | 定额 单位 | 数量 | 单价 |  |  |  |  | 合价
|  |  |  | 人工费 | 材料费 | 机具费 | 管理费 和利润 |  | 人工费 |  | 材料费 | 机具费 | 管理费 和利润
A1-21-137 | 天棚活动脚手架 | 100m2 | 0.01 | 386.65 |  |  | 136.95 |  | 3.87 |  |  |  | 1.37
人工单价 |  | 小计 | [6 empty] | 3.87 |  |  |  | 1.37
未计价材料费
清单项目综合单价 | [8 empty] | 5.24
材 料 费 明 细 | 主要材料名称、规格、型号 |  |  |  |  | 单位 | 数量 |  | 单价（元） |  | 合价（元） | 暂估单价 （元） | 暂估合价 （元）
注：1.如不使用省级或行业建设主管部门发布的计价依据，可不填定额编码、名称等； 2.招标文件提供了暂估单价的材料，按暂估的单价填入表内“暂估单价”栏及“暂估合价”栏。
表-09

## 表-11 总价措施项目清单与计价表 (2)
总价措施项目清单与计价表
工程名称：装饰工程 | [5 empty] | 标段： |  | 第 1 页 共 1 页
序号 | 项目编码 | 项目名称 | 计算基础 | 费率 (%) | 金额 (元) |  | 调整 费率(%) |  | 调整后 金额(元) | 备注
1 | LSSGCSF00001 | 绿色施工安全防护措施费 | 分部分项人工费+分部分项机具费 | 13 | 1913.47 |  |  |  |  | 以分部分项的人工费与施工机具费之和为计算基础，费率13%
2 | WMGDZJF00001 | 文明工地增加费 | 分部分项人工费+分部分项机具费 | 0 | [5 empty] | 以分部分项的人工费与施工机具费之和为计算基础，市级文明工地为0.6%；省级文明工地为1.2%
3 | 011707002001 | 夜间施工增加费 |  | 20 | [5 empty] | 以夜间施工项目人工费的20%计算
4 | GGCSF0000001 | 赶工措施费 | 分部分项人工费+分部分项机具费 | 0 | [5 empty] | 赶工措施费=（1-δ）*分部分项的（人工费+施工机具费）*0.3 （0.8≤δ＜1 式中：δ=合同工期/定额工期）
5 | QTFY00000001 | 其他费用 | [7 empty] | 按经批准的专项施工组织方案计算
合 计 |  |  |  |  | 1913.47
编制人（造价人员）： | [5 empty] | 复核人（造价工程师）：
表-11

## 表-12 其他项目清单与计价汇总表 (2)
其他项目清单与计价汇总表
工程名称：装饰工程 |  |  | 标段： |  | 第 1 页 共 1 页
序号 | 项目名称 | 金额（元） |  | 结算金额（元） |  | 备注
1 | 暂列金额 |  |  |  |  | 明细详见表-12-1
2 | 暂估价
2.1 | 材料暂估价 | — |  |  |  | 明细详见表-12-2
2.2 | 专业工程暂估价 |  |  |  |  | 明细详见表-12-3
3 | 计日工 |  |  |  |  | 明细详见表-12-4
4 | 总承包服务费 |  |  |  |  | 明细详见表-12-5
5 | 预算包干费 | 1030.33
6 | 工程优质费
7 | 概算幅度差
8 | 现场签证费用
9 | 索赔费用
10 | 其他费用
| 合 计 | 1030.33 |  |  |  | —
注：材料（工程设备）暂估单价进入清单项目综合单价，此处不汇总。
表—12

## 表-13 规费、税金项目清单与计价表 (2)
规费、税金项目清单与计价表
工程名称：装饰工程 |  |  | 标段： |  |  | 第 1 页 共 1 页
序号 | 项目名称 | 计算基础 |  | 取费基数 | 计算费率 (%) |  | 金额(元)
1 | 增值税销项税额 | 分部分项合计+措施合计+其他项目 |  | 100565.31 | 9 |  | 9050.88
合 计 | [6 empty] | 9050.88
编制人（造价人员）： |  |  | 复核人（造价工程师）：
表—13

## 表-21 承包人提供主要材料和工程设备一览表 (2)
承包人提供主要材料和工程设备一览表
(适用于造价信息差额调整法)
工程名称：装饰工程 | [5 empty] | 标段： |  | 第 1 页 共 3 页
序号 | 名称、规格、型号 | 单位 | 数量 | 风险系数 (%) | 基准单价 （元） |  | 投标单价 （元） |  | 发承包人 确认单价 (元) | 备注
1 | 镀锌低碳钢丝 φ0.7~1.2 | kg | 0.0489 |  | 5.1
2 | 角铝 25.4×1 | m | 31.702 |  | 6.72
3 | 槽铝 75 | m | 41.1527 |  | 7.27
4 | 工字铝 综合 | m | 200.8588 |  | 6.87
5 | 地槽铝 宽:75 | m | 17.3464 |  | 11.47
6 | 钨棒 | kg | 0.1368 |  | 23.77
7 | 防静电PVC地胶 2 | m2 | 94.0644 |  | 75.52
8 | 橡皮密封条 20×4 | m | 207.3188 |  | 4.8
9 | 铝拉铆钉 综合 | 十个 | 128.0041 |  | 0.87
10 | 膨胀螺栓 M10 | 十套 | 4.7852 |  | 5.82
11 | 膨胀螺栓 M6×80 | 十套 | 30.6447 |  | 2.65
12 | 圆钉 50~75 | kg | 3.1901 |  | 4.7
13 | 门滑轨 | m | 18 |  | 24.36
14 | 木砂纸 | 张 | 5.5332 |  | 0.17
15 | 低碳钢焊条 综合 | kg | 4.8524 |  | 5.6
16 | 不锈钢焊丝 | kg | 0.3048 |  | 27.8
17 | 合金钢钻头 φ6~13 | 个 | 0.7178 |  | 8.12
18 | 不锈钢法兰座(装饰用) φ59 | 个 | 1.385 |  | 8.15
19 | 镀锌铁件 | kg | 103.02 |  | 5.7
20 | 羧甲基纤维素 | kg | 0.3135 |  | 6
21 | 石膏粉 | kg | 1.8905 |  | 1.37
22 | 松杂直边板 | m3 | 0.0173 |  | 1320
23 | 不锈钢扶手 φ50 | m | 2.544 |  | 18.7
24 | 水泥自流平混合料 | kg | 774.648 |  | 1.12
25 | 酚醛红丹防锈漆 | kg | 0.1555 |  | 13.85
26 | 防水密封胶 | kg | 47.852 |  | 32.61
27 | 密封膏 | kg | 0.756 |  | 6.19
28 | 松节油 | kg | 0.0489 |  | 8.84
29 | 环氧树脂 综合 | kg | 0.36 |  | 24.89
注：1.此表由招标人填写除“投标单价”栏的内容，投标人在投标时自主确定投标单价。 2.基准单价应优先采用工程造价管理机构发布的单价，未发布的，通过市场调查确定其基准单价。
表-21
承包人提供主要材料和工程设备一览表
(适用于造价信息差额调整法)
工程名称：装饰工程 | [5 empty] | 标段： |  | 第 2 页 共 3 页
序号 | 名称、规格、型号 | 单位 | 数量 | 风险系数 (%) | 基准单价 （元） |  | 投标单价 （元） |  | 发承包人 确认单价 (元) | 备注
30 | 大白粉 | kg | 1.3187 |  | 0.3
31 | 滑石粉 | kg | 12.7725 |  | 0.98
32 | 氩气 | m3 | 0.8568 |  | 12.08
33 | 乳液 | kg | 1.5677 |  | 5.83
34 | 塑料粘结剂 | kg | 50.3521 |  | 14.17
35 | 钢管 φ48.3×3.6 | m | 0.4843 |  | 13.5
36 | 不锈钢管 D50 | m | 3.6379 |  | 12.6
37 | 白棉纱 | kg | 1.8905 |  | 11.47
38 | 脚手架接驳管 φ43×350 | 支 | 0.0178 |  | 5.74
39 | 脚手架直角扣(含螺丝) | 套 | 0.3732 |  | 5.24
40 | 其他材料费 | 元 | 1884.0347 |  | 1
41 | 单开玻镁保温彩钢板门 | m2 | 1.68 |  | 550
42 | 铝合金电动门 | m2 | 16.38 |  | 1096
43 | 伸缩门电动装置系统 | 套 | 6 |  | 500
44 | 热轧圆盘条 φ10以内 | t | 0.0922 |  | 3350
45 | 玻镁彩钢板 δ0.5 | m2 | 129.2004 |  | 119.86
46 | 倒T形铝 | m | 82.998 |  | 2.59
47 | 螺母 综合 | 十个 | 29.1415 |  | 2.82
48 | 高强螺栓 | kg | 1.2357 |  | 12
49 | 膨胀螺栓 M12 | 十套 | 4 |  | 8.41
50 | 专用螺母垫圈 Q235 3# | 块 | 14.5708 |  | 0.99
51 | 铁件 综合 | kg | 157.1798 |  | 4.84
52 | 复合普通硅酸盐水泥 P.C 32.5 | t | 0.0553 |  | 640
53 | 杉木枋 | m3 | 0.0065 |  | 1603.2
54 | 玻镁彩钢板 50 | m2 | 102.3642 |  | 119.86
55 | 轻钢中龙骨 | m | 191.67 |  | 3.58
56 | 轻钢大龙骨 h=60 | m | 132.6124 |  | 6.49
57 | 轻钢中龙骨横撑 h19 | m | 232.3483 |  | 3.58
58 | 方钢管 25×25×2.5 | kg | 2.3147 |  | 3.88
注：1.此表由招标人填写除“投标单价”栏的内容，投标人在投标时自主确定投标单价。 2.基准单价应优先采用工程造价管理机构发布的单价，未发布的，通过市场调查确定其基准单价。
表-21
承包人提供主要材料和工程设备一览表
(适用于造价信息差额调整法)
工程名称：装饰工程 | [5 empty] | 标段： |  | 第 3 页 共 3 页
序号 | 名称、规格、型号 | 单位 | 数量 | 风险系数 (%) | 基准单价 （元） |  | 投标单价 （元） |  | 发承包人 确认单价 (元) | 备注
59 | 水 | m3 | 0.5533 |  | 4.05
60 | 普通预拌混凝土 碎石粒径综合考虑 C20 | m3 | 3.7626 |  | 377
61 | 彩钢板 δ0.5 | m2 | 35.889 |  | 32.9
注：1.此表由招标人填写除“投标单价”栏的内容，投标人在投标时自主确定投标单价。 2.基准单价应优先采用工程造价管理机构发布的单价，未发布的，通过市场调查确定其基准单价。
表-21