## 设备清单
设备材料清单
项目名称： |  | 湛江中心人民医院工程动力科全院电房新增24套人脸门禁机
一：工程动力科电房
序号 | 产品名称 | 型号 | 品牌 | 数量 | 单位 | 技术规格 | 备注
1 | 人脸门禁一体机 | / | / | 24 | 台 | 4.3寸横屏人脸门禁一体机  人脸认证：采用深度学习算法，支持单人识别，支持照片、视频防假  组合认证：人脸+密码，人脸+卡片，卡片+密码  多重认证：设备支持本地认证、本地+远程开门认证、本地+超级密码认证三种认证模式。每种模式最大支持20个认证组，每个认证组最多支持128人多重认证（每个认证组支持8个群组，每个群组支持16个人）  闭门回锁功能：支持认证开门后，在开门时间内检测到门磁关闭后，立即锁门  门禁计划配置：支持计划模板管理，支持常开、常闭时段管理  可视对讲：支持云平台、客户端、室内机、管理机进行可视对讲、远程开门  视频预览：支持管理中心远程视频预览，支持接入NVR设备，实现7*24H视频监控录像  口罩检测：支持戴口罩检测，可配置提醒戴口罩、强制戴口罩（未戴口罩不开门）  提示音自定义：集成TTS文字转语音，可自定义配置认证成功和认证失败的提示音及内容。可叠加播报姓名/称呼  桌面自定义：支持配置认证模式、简介模式、对讲模式  读卡器模式：支持通过RS-485或韦根（W26/W34）接入门禁控制器，作为读卡器使用  胁迫开门：支持配置胁迫码/胁迫卡后，遇到胁迫后，输入胁迫码/刷胁迫卡后立即开门，同时上报胁迫事件  非授权人员管理：支持对非授权人员进行开门管理、报警联动  报警功能：支持防拆报警、门被外力开起报警、胁迫卡和胁迫密码报警、事件联动报警等  联动配置：支持事件联动、卡号联动、工号联动，可配置联动门开关、联动报警输出、联动抓拍等功能  本地功能：支持本地注册人脸、查询、设置、管理设备参数等操作  Web端管理：可进行人员管理、参数配置、事件查询、系统维护等操作 尺寸：118.4*118.4*21.8mm 操作方式：触摸操作 分辨率：272*480 镜头数量：2个 像素：200w 音质：支持噪声抑制，回声消除处理 有线网络：支持 无线网络：不支持 网口：1个RJ45 门锁输出：1个 开门按钮：1个 门磁输入：1个 IO输入：无 IO输出：无 防拆：支持 RS-485：1个 韦根：1个 USB：1个 用户容量：3000 人脸容量：3000 指纹容量：不支持 卡片容量：5000 事件容量：100000 密码容量：3000 读卡类型：IC卡、手机NFC卡、CPU（含加密功能）、身份证卡序列号 真人检测：支持照片视频防伪 语音播报：支持 校时功能：支持
2 | 全数字触摸屏室内机 | / | / | 1 | 台 | 10.1英寸全数字触摸屏室内机 【功能特性】 1、呼叫对讲：支持接听门口机呼叫并开锁，支持接听和呼叫中心管理机； 2、户户对讲：支持室内机之间的户户对讲和户内对讲，支持添加通讯录、通话记录查询； 3、消息记录：支持查看公告信息、访客留言、报警记录、抓拍记录； 4、预览开锁：支持主动查看门口机画面并与门口机发起对讲，可进行一键开门；支持实时查看权限范围内的公共摄像头图像； 5、呼梯功能：可通过门口机对接联动梯控设备，支持室内机呼梯到对应楼层； 6、防区设置：支持紧急开关、门磁、烟感、主动红外、被动红外、气感、门铃等8个防区的个性化设置； 7、情景模式：支持设置在家、外出、睡眠等智慧安防模式，预设防区开关状态； 8、主副机管理：同一房号支持多台室内机，同户最多支持1主5副6台室内机； 9、自定义密码：支持用户自定义设置开门密码、布撤防密码、胁迫密码； 10、云平台接入：支持通过家庭WiFi接入互联APP，实现接听、对讲、远程预览、开锁等功能。 11、外观特色：玫瑰金色塑料外壳，黑色钢化玻璃面板 12、操作系统：Linux操作系统 13、屏幕规格：10.1英寸彩色触摸TFT LCD，1024*600分辨率，电容式触摸屏 14、摄像头：无 15、通信方式：有线网络（10M/100M自适应以太网）、WIFI（2.4GHz） 16、网络协议：TCP/IP、SIP2.0、RTSP、SNTP、SDK 17、防区及接口：8路有线防区 18、供电方式：【输入】私有PoE供电或DC12V供电；【输出】支持一路12V/200mA 供电输出用于为探测器供电（仅私有PoE供电时） 19、设备功耗：运行功耗≤6W，启动峰值功耗≤12W 20、产品尺寸：254mm×166mm×22.55mm（长*宽*厚） 21、安装方式：壁挂安装、桌面支架安装 显示屏尺寸：10.1英寸
3 | 门禁电源 | / | / | 24 | 台 | 1、可减小门禁控制器的负荷，节省工程布线，减少故障隐患 2、设NC/NO输出PUSH输入，可控制各种类型的电锁 3、设延时控制电路，开锁时间可在0-10秒，设开门按钮输入，可直接开启电锁 4、自动保护功能，当电源短路等意外情况发生时，电源可暂时自动断开或熔断保险丝 5、5A输出，双稳压控制，可调延时控制开锁
4 | 磁力锁 | / | / | 24 | 个 | 产品名称:280公斤门禁磁力锁 尺寸:250*48.5*27MM 工作电流:12V/380MA吸板 尺寸:180*38*13MM 承受拉力:280公斤锁体 输入电压:12V/24V 安全类型:通电上锁、断电开锁 适用范围:木门、防火门、金属门、玻璃门等
5 | 磁力锁支架 | / | / | 24 | 个 | L型支架尺寸：长238x宽47x厚30(mm) 开门角度：90° 选用材料：高强度组合金，表面喷砂处理 适用门型：木门，金属门、防火门
6 | 开门按钮 | / | / | 24 | 个 | 采用塑料面板，结构坚固;最大耐电流1.25A，电压250V，性能稳定输出类型为常开，适合埋入式电器盒使用; 尺寸为86*86mm，重量0.07kg，适配常规安装需求。
7 | 闭门器 | / | / | 24 | 个 | 中性闭门器
8 | 电源线 | / | / | 672 | 米 | RVV2*1.0电源线
9 | 线槽线管 | / | / | 1 | 项 | φ20PVC线管或24线槽
10 | 安装调试费用（安装门禁管理软件及培训用户使用） | / | / | 1 | 项 | 要求敷设线路需套管