## C.2.1 最高投标限价扉页
工程名称： |  |  | 湛江中心人民医院门诊手术室304房改建为妇科宫腔镜诊疗中心项目
标段名称： |  |  | 湛江中心人民医院门诊手术室304房改建为妇科宫腔镜诊疗中心项目
投 标 报 价
| 投标报价（小写）： |  |  | 372739.11
|  | （大写）： |  | 叁拾柒万贰仟柒佰叁拾玖元壹角壹分
| 编 制 人： |  |  |  | (造价专业人员签字及盖章)
| 审 核 人： |  |  |  | (签字及盖章)
| 编 制 单 位： |  |  |  | (盖章)
| 法定代表人或其授权人： |  |  |  | (签字或盖章)
| 招 标 人： |  |  | 湛江中心人民医院 | (盖章)
| 法定代表人或其授权人： |  |  |  | (签字或盖章)
编 制 时 间：

## E.1.1 工程项目清单汇总表
工程项目清单汇总表
工程名称：湛江中心人民医院门诊手术室304房改建为妇科宫腔镜诊疗中心项目 |  | 标段：湛江中心人民医院门诊手术室304房改建为妇科宫腔镜诊疗中心项目 | 第 1 页 共 1 页
序号 | 项 目 内 容 |  | 金 额 （元）
1 | 分部分项工程费 |  | 324777.7
1.1 | 湛江中心人民医院门诊手术室304房改建为妇科宫腔镜诊疗中心项目 |  | 324777.7
1.1.1 | 装饰工程 |  | 112557.7
1.1.2 | 安装工程 |  | 212220
2 | 措施项目费 |  | 17184.79
2.1 | 其中：安全生产措施费 |  | 6787.69
3 | 其他项目费
3.1 | 其中：暂列金额
3.2 | 其中：专业工程暂估价
3.3 | 其中：计日工
3.4 | 其中：总承包服务费
3.5 | 其中：合同中约定的其他项目
4 | 增值税 |  | 30776.62
5 | 合 计 |  | 372739.11
注：1 专业工程暂估价为已含税价格，在计算增值税计算基础时不应包含专业工程暂估价金额； 2 本表宜用于按合同标的为工程量清单编制对象的工程汇总计算，以单项工程、单位工程等为工程量清单编制对象的工程可按本表汇总计算；

## E.2.1 分部分项工程项目清单计价表
分部分项工程项目清单计价表
工程名称：湛江中心人民医院门诊手术室304房改建为妇科宫腔镜诊疗中心项目 |  |  | 标段：湛江中心人民医院门诊手术室304房改建为妇科宫腔镜诊疗中心项目
序号 | 项目编码 | 项目名称 |  | 项目特征描述 | 计量单位 | 工程量 | 金额（元）
[7 empty] | 综合单价 | 合价
|  | 湛江中心人民医院门诊手术室304房改建为妇科宫腔镜诊疗中心项目 | [5 empty] | 324777.7
|  | 装饰工程 | [5 empty] | 112557.7
|  | 拆除工程 | [5 empty] | 980.43
1 | 011501001001 | 钢化玻璃拆除 |  | 1.钢化玻璃拆除 2.废料外运:8.2km 3.其他：综合考虑按设计图纸、相关施工规范及工程量清单计价说明的一切有关费用 | m2 | 1.18 | 15.41 | 18.18
2 | 010807001001 | 钢化玻璃 |  | 1.钢化玻璃 2.型号、规格:6mm厚安全热反射镀膜钢化玻璃 3.其他：综合考虑按设计图纸、相关施工规范及工程量清单计价说明的一切有关费用 | m2 | 1.18 | 258.69 | 305.25
3 | 011501001002 | 隔断隔墙拆除 |  | 开门洞 1.彩钢隔墙拆除 2.废料外运:8.2km 3.其他：综合考虑按设计图纸、相关施工规范及工程量清单计价说明的一切有关费用 | m2 | 15.96 | 36.54 | 583.18
4 | 010808002001 | 金属门窗拆除 |  | 1、金属门窗拆除 2.门窗洞口尺寸:1000*2100 3.废料外运:8.2km 4.其他：综合考虑按设计图纸、相关施工规范及工程量清单计价说明的一切有关费用 | 樘 | 1 | 73.82 | 73.82
|  | 门窗工程 | [5 empty] | 35434.66
本页小计 | [7 empty] | 980.43
分部分项工程项目清单计价表
工程名称：湛江中心人民医院门诊手术室304房改建为妇科宫腔镜诊疗中心项目 |  |  | 标段：湛江中心人民医院门诊手术室304房改建为妇科宫腔镜诊疗中心项目
序号 | 项目编码 | 项目名称 |  | 项目特征描述 | 计量单位 | 工程量 | 金额（元）
[7 empty] | 综合单价 | 合价
5 | 010802002001 | 彩钢板单开门 |  | 1.名称:单开玻镁保温彩钢板门 2.门窗洞口尺寸:800*2100 3.框、扇材质：50mm玻镁保温彩钢板门 4.带闭门器、高级不锈钢门锁、铰链等五金配件 5.其他：综合考虑按设计图纸、相关施工规范及工程量清单计价说明的一切有关费用 | m2 | 1.68 | 667.31 | 1121.08
6 | 010805003001 | 电动伸缩门 |  | 1.门材质:316不锈钢电动伸缩门（ZDM15) 2.门窗洞口尺寸:1100*2100 3.电动装置（机头 + 电机 + 控制）370–550W、加强型有轨机头 4.其他：综合考虑按设计图纸、相关施工规范及工程量清单计价说明的一切有关费用 | 套 | 3 | 5256.93 | 15770.79
7 | 010805003002 | 电动伸缩门 |  | 1.门材质:316不锈钢电动伸缩门（ZDM15) 2.门窗洞口尺寸:1500*2100 3.电动装置（机头 + 电机 + 控制）370–550W、加强型有轨机头 4.其他：综合考虑按设计图纸、相关施工规范及工程量清单计价说明的一切有关费用 | 套 | 3 | 6180.93 | 18542.79
本页小计 | [7 empty] | 35434.66
分部分项工程项目清单计价表
工程名称：湛江中心人民医院门诊手术室304房改建为妇科宫腔镜诊疗中心项目 |  |  | 标段：湛江中心人民医院门诊手术室304房改建为妇科宫腔镜诊疗中心项目
序号 | 项目编码 | 项目名称 |  | 项目特征描述 | 计量单位 | 工程量 | 金额（元）
[7 empty] | 综合单价 | 合价
|  | 楼地面装饰工程 | [5 empty] | 21456.84
8 | 011101002001 | 细石混凝土楼地面 |  | 1.40mm厚(最薄处)C20细石混凝土找坡层 2.其他:包括根据图纸及规范要求完成该清单项目所需要的一切费用 | m2 | 92.22 | 30.57 | 2819.17
9 | 011101003001 | 自流平楼地面 |  | 1.面漆材料种类、厚度:10厚水泥砂浆自流平找平层 3.其他：综合考虑按设计图纸、相关施工规范及工程量清单计价说明的一切有关费用 | m2 | 92.22 | 30.66 | 2827.47
10 | 011101005001 | 塑胶地面 |  | 1.粘结层厚度、材料种类:专用胶水粘贴 2.面层材料品种、规格、颜色:多层材质卷材,2.5mm,B1级加厚防静电 PVC 地胶(含串边） 3.其他：综合考虑按设计图纸、相关施工规范及工程量清单计价说明的一切有关费用 | m2 | 92.22 | 171.44 | 15810.2
|  | 墙、柱面装饰与隔断、幕墙工程 | [5 empty] | 29187.33
11 | 010605002001 | 钢板墙板 |  | 1.玻镁岩棉彩钢洁净板隔墙 2.厚度：50mm玻镁彩钢板 3.钢板厚度:彩钢板厚度为0.476mm 4.其他：综合考虑按设计图纸、相关施工规范及工程量清单计价说明的一切有关费用 | m2 | 119.63 | 243.98 | 29187.33
本页小计 | [7 empty] | 50644.17
分部分项工程项目清单计价表
工程名称：湛江中心人民医院门诊手术室304房改建为妇科宫腔镜诊疗中心项目 |  |  | 标段：湛江中心人民医院门诊手术室304房改建为妇科宫腔镜诊疗中心项目
序号 | 项目编码 | 项目名称 |  | 项目特征描述 | 计量单位 | 工程量 | 金额（元）
[7 empty] | 综合单价 | 合价
|  | 天棚工程 | [5 empty] | 23826.88
12 | 011302001001 | 平面吊顶天棚 |  | 1、50mm玻镁彩钢板吊顶与配套专用龙骨固定 2、T型型钢次龙骨，间距300/600，桂件与承载龙骨固定 3、U型承载龙骨，间距<1200.，吊件与吊杆连接后我平 4、φ8吊杆双相间距≤1200，上部膨账螺栓与板底固定 5、其他：综合考虑按设计图纸、相关施工规范及工程量清单计价说明的一切有关费用 | m2 | 92.22 | 258.37 | 23826.88
|  | 其他装饰工程 | [5 empty] | 1671.56
13 | 010506025001 | 预埋铁件 |  | 1.钢材种类:10厚镀锌钢板、DN65×4厚镀锌钢管、L50×3镀锌角钢 2.部位:吊塔基础 含配套螺栓 3.其他：综合考虑按设计图纸、相关施工规范及工程量清单计价说明的一切有关费用 | t | 0.102 | 12682.19 | 1293.58
14 | 011503001001 | 不锈钢架 |  | 1.扶手材料种类、规格:φ50X1不锈钢管 2.立管材料种类、规格:φ50X1不锈钢管 3.M8膨胀螺栓固定 4.其他：综合考虑按设计图纸、相关施工规范及工程量清单计价说明的一切有关费用 | m | 2.4 | 157.49 | 377.98
本页小计 | [7 empty] | 25498.44
分部分项工程项目清单计价表
工程名称：湛江中心人民医院门诊手术室304房改建为妇科宫腔镜诊疗中心项目 |  |  | 标段：湛江中心人民医院门诊手术室304房改建为妇科宫腔镜诊疗中心项目
序号 | 项目编码 | 项目名称 |  | 项目特征描述 | 计量单位 | 工程量 | 金额（元）
[7 empty] | 综合单价 | 合价
|  | 安装工程 | [5 empty] | 212220
|  | 电气设备安装工程 | [5 empty] | 143059.23
15 | 030402011001 | 配电箱 |  | 1.名称:配电箱APK1~3 2.接线端子材质、规格:压铜接线端子 3.安装方式:悬挂式 4.说明:包括系统图中所有元件 5.其他:包括电箱的接线、接地 6.其他:完成本项目安装的其他一切相关工程内容及材料、辅材费用 | 台 | 3 | 2271.71 | 6815.13
16 | 030402011002 | 配电箱 |  | 1.名称:配电箱AL1~3 2.接线端子材质、规格:压铜接线端子 3.安装方式:悬挂式 4.说明:包括系统图中所有元件 5.其他:包括电箱的接线、接地 6.其他:完成本项目安装的其他一切相关工程内容及材料、辅材费用 | 台 | 3 | 1078.89 | 3236.67
本页小计 | [7 empty] | 10051.8
分部分项工程项目清单计价表
工程名称：湛江中心人民医院门诊手术室304房改建为妇科宫腔镜诊疗中心项目 |  |  | 标段：湛江中心人民医院门诊手术室304房改建为妇科宫腔镜诊疗中心项目
序号 | 项目编码 | 项目名称 |  | 项目特征描述 | 计量单位 | 工程量 | 金额（元）
[7 empty] | 综合单价 | 合价
17 | 030404001001 | 手术室中央控屏(含不锈钢箱体) |  | 1.名称:手术室中央控制屏（含情报面板）GX‑KZP03 2.核心功能（情报面板） 3.时间系统：北京时间、手术正计时、麻醉倒计时（可设）；大屏数码 / 触控显示，支持分段计时、暂停 / 继续 4.环境监控：温湿度：显示 / 设定（温度 0–50℃、湿度 30%–80%）；压差 / 洁净度：实时监测，异常声光报警 5.医疗气体监测（七路：氧气、负压、压缩空气、笑气、氮气、CO₂、氩气；欠压 / 过压报警，绿色正常、红黄预警、红色报警 6.设备集中控制：照明 / 无影灯、净化空调、层流、X 线观片灯、吊塔、手术床等一键启停；隔离 / IT 电源监测与控制 7.通讯与音频：电话（内线 / 外线）、对讲 / 群呼、背景音乐、广播 8.报警与联动：故障声光报警、事件记录、一键场景（术前 / 术中 / 术后） 9.技术参数： | 台 | 3 | 26406.83 | 79220.49
本页小计 | [7 empty] | 79220.49
分部分项工程项目清单计价表
工程名称：湛江中心人民医院门诊手术室304房改建为妇科宫腔镜诊疗中心项目 |  |  | 标段：湛江中心人民医院门诊手术室304房改建为妇科宫腔镜诊疗中心项目
序号 | 项目编码 | 项目名称 |  | 项目特征描述 | 计量单位 | 工程量 | 金额（元）
[7 empty] | 综合单价 | 合价
15/17/21.5 寸工业触控屏，1920×1080，防眩光 10.材质：304 不锈钢边框，防水防尘，易清洁消毒 11.电源：AC 220V±10%，50/60Hz；功耗≤150W 12.通讯：RS‑485、Modbus，可对接 HIS/PACS/AIMS 13.安装：嵌入式或壁挂式 14.尺寸：780×480×≥130mm 15：含安装辅材、接线配件，配套图纸及操作手册，含现场调试服务 16.其他:完成本项目安装的其他一切相关工程内容
18 | 030412005001 | 医用成套插座箱 |  | 1.名称:医用成套插座箱 2.规格:手术室 / ICU，900×250×100mm，304 不锈钢，4×10A+1 网口 3.配置：4×10A 五孔、1× 六类网口、2 接地端子、304 不锈钢面框 4.说明:包括系统图中所有元件 5.其他:包括电箱的接线、接地 6.其他:完成本项目安装的其他一切相关工程内容及材料、辅材费用 | 个 | 12 | 683.21 | 8198.52
本页小计 | [7 empty] | 8198.52
分部分项工程项目清单计价表
工程名称：湛江中心人民医院门诊手术室304房改建为妇科宫腔镜诊疗中心项目 |  |  | 标段：湛江中心人民医院门诊手术室304房改建为妇科宫腔镜诊疗中心项目
序号 | 项目编码 | 项目名称 |  | 项目特征描述 | 计量单位 | 工程量 | 金额（元）
[7 empty] | 综合单价 | 合价
19 | 030409001001 | 电力电缆 |  | 1.名称:电力电缆 2.规格、型号:ZR-YJV5*6 mm2 3.材质:铜芯 4.敷设方式、部位:管、槽、桥架敷设 5.其他:完成本项目安装的其他一切相关工程内容及材料、辅材费用 | m | 95.69 | 41.04 | 3927.12
20 | 030409001002 | 电力电缆 |  | 1.名称:电力电缆 2.规格、型号:ZR-YJV5*16 mm2 3.材质:铜芯 4.敷设方式、部位:管、槽、桥架敷设 5.其他:完成本项目安装的其他一切相关工程内容及材料、辅材费用 | m | 26.83 | 103.6 | 2779.59
21 | 030409002001 | 控制电缆 |  | 1.名称:控制电缆 2.规格、型号:ZR-KVV-5*1.5 3.材质:铜芯 4.敷设方式、部位:管、槽、桥架敷设 5.其他:完成本项目安装的其他一切相关工程内容及材料、辅材费用 | m | 88.69 | 16.66 | 1477.58
本页小计 | [7 empty] | 8184.29
分部分项工程项目清单计价表
工程名称：湛江中心人民医院门诊手术室304房改建为妇科宫腔镜诊疗中心项目 |  |  | 标段：湛江中心人民医院门诊手术室304房改建为妇科宫腔镜诊疗中心项目
序号 | 项目编码 | 项目名称 |  | 项目特征描述 | 计量单位 | 工程量 | 金额（元）
[7 empty] | 综合单价 | 合价
22 | 030412004001 | 配线 |  | 1.名称:电气配线 2.配线形式:线管配线 3.型号、规格:WDZC-BYJ2.5 4.材料品牌型号选用:符合设计图纸和招标文件要求 5.包含按设计及施工工艺规范、图纸及招标文件要求完成该清单项目所需要的一切费用 | m | 995.57 | 3.86 | 3842.9
23 | 030412004004 | 配线 |  | 1.名称:电气配线 2.配线形式:线管配线 3.型号、规格:WDZC-BYJ4.0 4.材料品牌型号选用:符合设计图纸和招标文件要求 5.包含按设计及施工工艺规范、图纸及招标文件要求完成该清单项目所需要的一切费用 | m | 669.7 | 5.04 | 3375.29
24 | 030412001002 | 配管 |  | 1.名称:电气配管 2.材质:热镀锌钢管 3.规格:SC20 4.配置形式:明敷 5.材料品牌型号选用:符合设计图纸和招标文件要求 6.包含按设计及施工工艺规范、图纸及招标文件要求完成该清单项目所需要的一切费用 | m | 221.54 | 17.36 | 3845.93
本页小计 | [7 empty] | 11064.12
分部分项工程项目清单计价表
工程名称：湛江中心人民医院门诊手术室304房改建为妇科宫腔镜诊疗中心项目 |  |  | 标段：湛江中心人民医院门诊手术室304房改建为妇科宫腔镜诊疗中心项目
序号 | 项目编码 | 项目名称 |  | 项目特征描述 | 计量单位 | 工程量 | 金额（元）
[7 empty] | 综合单价 | 合价
25 | 030412001003 | 配管 |  | 1.名称:电气配管 2.材质:热镀锌钢管 3.规格:SC25 4.配置形式:明敷 5.材料品牌型号选用:符合设计图纸和招标文件要求 6.包含按设计及施工工艺规范、图纸及招标文件要求完成该清单项目所需要的一切费用 | m | 6.11 | 21.65 | 132.28
26 | 030412003004 | 桥架 |  | 1.名称:钢制桥架 2.规格:CT200mm×100mm×1.2mm 3.材质:按设计要求 4.类型:槽式桥架 5.接地方式:含接地跨接线 6.附件:含盖板等附件 7.其他:完成本项目安装的其他一切相关工程内容及材料、辅材费用 | m | 24.85 | 125.79 | 3125.88
27 | 030412003005 | 桥架 |  | 1.名称:钢制桥架 2.规格:CT100mm×100mm×1.0mm 3.材质:按设计要求 4.类型:槽式桥架 5.接地方式:含接地跨接线 6.附件:含盖板等附件 7.其他:完成本项目安装的其他一切相关工程内容及材料、辅材费用 | m | 65.87 | 84.1 | 5539.67
本页小计 | [7 empty] | 8797.83
分部分项工程项目清单计价表
工程名称：湛江中心人民医院门诊手术室304房改建为妇科宫腔镜诊疗中心项目 |  |  | 标段：湛江中心人民医院门诊手术室304房改建为妇科宫腔镜诊疗中心项目
序号 | 项目编码 | 项目名称 |  | 项目特征描述 | 计量单位 | 工程量 | 金额（元）
[7 empty] | 综合单价 | 合价
28 | 030413013001 | 照明开关、按钮 |  | 1.名称:双联单控开关 2.规格:220V 10A 3.安装方式:暗装 4.其他:完成本项目安装的其他一切相关工程内容及材料、辅材费用 | 套 | 1 | 32.05 | 32.05
29 | 030413013002 | 照明开关、按钮 |  | 1.名称:单联单控开关 2.规格:220V 10A 3.安装方式:暗装 4.其他:完成本项目安装的其他一切相关工程内容及材料、辅材费用 | 套 | 3 | 24.78 | 74.34
30 | 030413013003 | 照明开关、按钮 |  | 1.名称:单联双控开关 2.规格:220V 10A 3.安装方式:暗装 4.其他:完成本项目安装的其他一切相关工程内容及材料、辅材费用 | 套 | 6 | 29.2 | 175.2
31 | 030413014001 | 插座 |  | 1.名称:二三极暗装插座 2.规格:220V 10A 3.安装方式:暗装 4.其他:完成本项目安装的其他一切相关工程内容及材料、辅材费用 | 套 | 24 | 29.74 | 713.76
32 | 030413001001 | LED吸顶灯 |  | 1.名称:吸顶式净化灯 2.规格: 吸顶灯 2×20W（总 40W），600×600mm，品牌高端，高显色 3.其他:完成本项目安装的其他一切相关工程内容及材料、辅材费用 | 套 | 1 | 135.15 | 135.15
本页小计 | [7 empty] | 1130.5
分部分项工程项目清单计价表
工程名称：湛江中心人民医院门诊手术室304房改建为妇科宫腔镜诊疗中心项目 |  |  | 标段：湛江中心人民医院门诊手术室304房改建为妇科宫腔镜诊疗中心项目
序号 | 项目编码 | 项目名称 |  | 项目特征描述 | 计量单位 | 工程量 | 金额（元）
[7 empty] | 综合单价 | 合价
33 | 030413001002 | 吸顶式净化灯 |  | 1.名称:医用吸顶式净化灯 2.规格:220V 2*40W 350*1300 304 不锈钢边框、IP65、Ra≥90、抗菌涂层、可耐消毒液喷洒 3.其他:完成本项目安装的其他一切相关工程内容及材料、辅材费用 | 套 | 18 | 367.45 | 6614.1
34 | 030413001003 | 吸顶式净化灯(带应急电源） |  | 1.名称:吸顶式净化灯(带应急电源） 2.规格:220V 2*40W 350*1300 304不锈钢边框、IP65、Ra≥90、抗菌涂层、应急 90min、消防认证 3.其他:完成本项目安装的其他一切相关工程内容及材料、辅材费用 | 套 | 12 | 438.15 | 5257.8
35 | 030413007001 | 医用术中辅助灯（15W LED， 妇科） |  | 1.名称:医用术中辅助灯（15W LED， 妇科） 2.规格:304 不锈钢悬臂、Ra≥95、无级调光 + 光斑可调、CE 认证、可高温消毒 3.其他:完成本项目安装的其他一切相关工程内容及材料、辅材费用 | 套 | 6 | 604.17 | 3625.02
36 | 030416006001 | 输配电装置系统 |  | 1.名称:送配电装置系统调试 (综合) 1kV以下交流供电 | 系统 | 1 | 914.76 | 914.76
|  | 建筑智能化工程 | [5 empty] | 6407.09
本页小计 | [7 empty] | 16411.68
分部分项工程项目清单计价表
工程名称：湛江中心人民医院门诊手术室304房改建为妇科宫腔镜诊疗中心项目 |  |  | 标段：湛江中心人民医院门诊手术室304房改建为妇科宫腔镜诊疗中心项目
序号 | 项目编码 | 项目名称 |  | 项目特征描述 | 计量单位 | 工程量 | 金额（元）
[7 empty] | 综合单价 | 合价
37 | 030502003001 | 超六类网线 |  | 1.名称:超六类网线 2.规格:CAT6A（超六类）双屏蔽 SFTP 3.敷设方式:管、槽、桥架敷设 4.其他:完成本项目安装的其他一切相关工程内容及材料、辅材费用 | m | 519.65 | 7.87 | 4089.65
38 | 030412003003 | 桥架 |  | 1.名称:钢制桥架 2.规格:CT50mm×50mm×1.0mm 3.材质:按设计要求 4.类型:槽式桥架 5.接地方式:含接地跨接线 6.附件:含盖板等附件 7.其他:完成本项目安装的其他一切相关工程内容及材料、辅材费用 | m | 18.1 | 74.45 | 1347.55
39 | 030412001004 | 配管 |  | 1.名称:电气配管 2.材质:刚性阻燃管 3.规格:PC25mm 4.配置形式:暗配 5.其他:完成本项目安装的其他一切相关工程内容及材料、辅材费用 | m | 25.71 | 12.66 | 325.49
40 | 030502010001 | 信息、网络插座 |  | 1.名称:网络插座 2.规格:Cat.6 模块,免打线,非屏蔽(含插座面板底盒)。详见设计图纸及用户需求书 | 个 | 10 | 64.44 | 644.4
|  | 通风空调工程 | [5 empty] | 24005.36
本页小计 | [7 empty] | 6407.09
分部分项工程项目清单计价表
工程名称：湛江中心人民医院门诊手术室304房改建为妇科宫腔镜诊疗中心项目 |  |  | 标段：湛江中心人民医院门诊手术室304房改建为妇科宫腔镜诊疗中心项目
序号 | 项目编码 | 项目名称 |  | 项目特征描述 | 计量单位 | 工程量 | 金额（元）
[7 empty] | 综合单价 | 合价
41 | 030701004001 | 风机盘管 |  | 1.名称:高静压风机盘管 2.型号:FP136 HFCA04 3.规格:1360m3/h 4.安装形式:吊顶式 5.其他:完成本项目安装的其他一切相关工程内容及材料、辅材费用 | 台 | 3 | 1502.9 | 4508.7
42 | 030405015001 | 风扇 |  | 1.名称:集成吸顶排风机 2.规格:30W 4.其他:完成本项目安装的其他一切相关工程内容及材料、辅材费用 | 台 | 1 | 313.88 | 313.88
43 | 030702003001 | 镀锌板通风管道 |  | 1.名称:碳钢通风管道 2.材质:碳钢 3.形状:矩形 4.规格:长边长(mm) ≤320 5.板材厚度:0.5mm 6.接口形式:插接 7.其他满足设计及规范要求 | m2 | 20.42 | 167.26 | 3415.45
44 | 030702003002 | 镀锌板通风管道 |  | 1.名称:碳钢通风管道 2.材质:碳钢 3.形状:矩形 4.规格:长边长(mm) ≤450 5.板材厚度:0.6mm 6.接口形式:插接 7.其他满足设计及规范要求 | m2 | 28.23 | 129.22 | 3647.88
本页小计 | [7 empty] | 11885.91
分部分项工程项目清单计价表
工程名称：湛江中心人民医院门诊手术室304房改建为妇科宫腔镜诊疗中心项目 |  |  | 标段：湛江中心人民医院门诊手术室304房改建为妇科宫腔镜诊疗中心项目
序号 | 项目编码 | 项目名称 |  | 项目特征描述 | 计量单位 | 工程量 | 金额（元）
[7 empty] | 综合单价 | 合价
45 | 030702003003 | 镀锌板通风管道 |  | 1.名称:碳钢通风管道 2.材质:碳钢 3.形状:矩形 4.规格:长边长(mm) ≤1000 5.板材厚度:0.75mm 6.接口形式:法兰 7.其他满足设计及规范要求 | m2 | 11.48 | 110.2 | 1265.1
46 | 030703011001 | 新风风口450*450 |  | 1.名称:新风风口 2.规格:450*450 3.材料品牌型号选用:符合设计图纸和招标文件要求 4.包含按设计及施工工艺规范、图纸及招标文件要求完成该清单项目所需要的一切费用 | 个 | 3 | 136.96 | 410.88
47 | 030703011002 | 送风风口600*600 |  | 1.名称:送风风口 2.规格:600*600 3.材料品牌型号选用:符合设计图纸和招标文件要求 4.包含按设计及施工工艺规范、图纸及招标文件要求完成该清单项目所需要的一切费用 | 个 | 6 | 193.74 | 1162.44
48 | 030703011003 | 回风风口200*1000 |  | 1.名称:回风风口 2.规格:200*1000 3.材料品牌型号选用:符合设计图纸和招标文件要求 4.包含按设计及施工工艺规范、图纸及招标文件要求完成该清单项目所需要的一切费用 | 个 | 3 | 200.16 | 600.48
本页小计 | [7 empty] | 3438.9
分部分项工程项目清单计价表
工程名称：湛江中心人民医院门诊手术室304房改建为妇科宫腔镜诊疗中心项目 |  |  | 标段：湛江中心人民医院门诊手术室304房改建为妇科宫腔镜诊疗中心项目
序号 | 项目编码 | 项目名称 |  | 项目特征描述 | 计量单位 | 工程量 | 金额（元）
[7 empty] | 综合单价 | 合价
49 | 030703011004 | 排风风口430*430 |  | 1.名称:排风风口 2.规格:430*430 3.材料品牌型号选用:符合设计图纸和招标文件要求 4.包含按设计及施工工艺规范、图纸及招标文件要求完成该清单项目所需要的一切费用 | 个 | 3 | 136.96 | 410.88
50 | 030703011005 | 铝合金防雨百叶 |  | 1.名称:铝合金防雨百叶 2.规格型号:200*400 3.材料品牌型号选用:符合设计图纸和招标文件要求 4.包含按设计及施工工艺规范、图纸及招标文件要求完成该清单项目所需要的一切费用 | 个 | 1 | 91.7 | 91.7
51 | 031002001001 | 自动排气阀 |  | 1.名称:自动排气阀 2.规格:DN15 3.连接形式:螺纹连接 4.包含按设计及施工工艺规范、图纸及招标文件要求完成该清单项目所需要的一切费用 | 个 | 3 | 64.63 | 193.89
52 | 031002001002 | 截止阀 |  | 1.名称:截止阀 2.规格:DN20 3.连接形式:螺纹连接 4.包含按设计及施工工艺规范、图纸及招标文件要求完成该清单项目所需要的一切费用 | 个 | 6 | 32.98 | 197.88
本页小计 | [7 empty] | 894.35
分部分项工程项目清单计价表
工程名称：湛江中心人民医院门诊手术室304房改建为妇科宫腔镜诊疗中心项目 |  |  | 标段：湛江中心人民医院门诊手术室304房改建为妇科宫腔镜诊疗中心项目
序号 | 项目编码 | 项目名称 |  | 项目特征描述 | 计量单位 | 工程量 | 金额（元）
[7 empty] | 综合单价 | 合价
53 | 031002001003 | 电动二通水阀 |  | 1.名称:电动二通水阀 2.规格:DN20 3.连接形式:螺纹连接 4.包含按设计及施工工艺规范、图纸及招标文件要求完成该清单项目所需要的一切费用 | 个 | 3 | 38.53 | 115.59
54 | 031002001004 | 水路软接头 |  | 1.名称:水路软接头 2.规格:DN20 3.连接形式:螺纹连接 4.包含按设计及施工工艺规范、图纸及招标文件要求完成该清单项目所需要的一切费用 | 个 | 6 | 64.48 | 386.88
55 | 031001002001 | 无缝钢管 |  | 1.风机盘管组水支管 2.材质、规格：无缝钢管 DN20 3.包含按设计及施工工艺规范、图纸及招标文件要求完成该清单项目所需要的一切费用 | m | 27 | 16.75 | 452.25
56 | 031208001001 | 设备绝热 |  | 1.风机盘管保温 2.30mm橡塑保温棉 3.包含按设计及施工工艺规范、图纸及招标文件要求完成该清单项目所需要的一切费用 | m3 | 2.16 | 3162.72 | 6831.48
|  | 医气工程 | [5 empty] | 38748.32
本页小计 | [7 empty] | 7786.2
分部分项工程项目清单计价表
工程名称：湛江中心人民医院门诊手术室304房改建为妇科宫腔镜诊疗中心项目 |  |  | 标段：湛江中心人民医院门诊手术室304房改建为妇科宫腔镜诊疗中心项目
序号 | 项目编码 | 项目名称 |  | 项目特征描述 | 计量单位 | 工程量 | 金额（元）
[7 empty] | 综合单价 | 合价
57 | 031007014001 | 气体终端 |  | 1.名称:气体终端(一用一备） 2.气体种类:氧气终端、负压终端、压缩空气终端、二氧化碳气体终端 3.材质:全铜精密铸造 + 医用级不锈钢，底座铜镀铬，防腐蚀、无毒 4.接口:国标双定位孔（3.5mm，不同角度防误插），IP54 防护 5.包含按设计及施工工艺规范、图纸及招标文件要求完成该清单项目所需要的一切费用 | 个 | 24 | 228.56 | 5485.44
58 | 031007014002 | 气体终端箱 |  | 1.名称:医气终端箱 2.手术室电插座箱不锈钢组合医用配件嵌入式面板气箱气体终端箱 四气四表(国标) 3.医用气体终端箱（6 气：氧 / 负压 / 空气 / 笑气 / 氮气 / CO₂），316 不锈钢，医用级密封，吊塔 / 手术室专用 4.包含按设计及施工工艺规范、图纸及招标文件要求完成该清单项目所需要的一切费用 | 个 | 3 | 1819.57 | 5458.71
本页小计 | [7 empty] | 10944.15
分部分项工程项目清单计价表
工程名称：湛江中心人民医院门诊手术室304房改建为妇科宫腔镜诊疗中心项目 |  |  | 标段：湛江中心人民医院门诊手术室304房改建为妇科宫腔镜诊疗中心项目
序号 | 项目编码 | 项目名称 |  | 项目特征描述 | 计量单位 | 工程量 | 金额（元）
[7 empty] | 综合单价 | 合价
59 | 031001005001 | 紫铜管 |  | 1.安装部位:室内 2.介质:医疗气体 3.规格、压力等级:φ16*1.0 4.连接形式:焊接 5.压力试验及吹、洗设计要求:清洗内部并进行脱脂处理,用无油压缩空气或氮气吹净 6.包含按设计及施工工艺规范、图纸及招标文件要求完成该清单项目所需要的一切费用 | m | 24.15 | 59.58 | 1438.86
60 | 031001005002 | 紫铜管 |  | 1.安装部位:室内 2.介质:医疗气体 3.规格、压力等级:φ12*0.8 4.连接形式:焊接 5.压力试验及吹、洗设计要求:清洗内部并进行脱脂处理,用无油压缩空气或氮气吹净 6.包含按设计及施工工艺规范、图纸及招标文件要求完成该清单项目所需要的一切费用 | m | 37.45 | 54.5 | 2041.03
本页小计 | [7 empty] | 3479.89
分部分项工程项目清单计价表
工程名称：湛江中心人民医院门诊手术室304房改建为妇科宫腔镜诊疗中心项目 |  |  | 标段：湛江中心人民医院门诊手术室304房改建为妇科宫腔镜诊疗中心项目
序号 | 项目编码 | 项目名称 |  | 项目特征描述 | 计量单位 | 工程量 | 金额（元）
[7 empty] | 综合单价 | 合价
61 | 031001005003 | 紫铜管 |  | 1.安装部位:室内 2.介质:医疗气体 3.规格、压力等级:φ28X1.2 4.连接形式:焊接 5.压力试验及吹、洗设计要求:清洗内部并进行脱脂处理,用无油压缩空气或氮气吹净 6.包含按设计及施工工艺规范、图纸及招标文件要求完成该清单项目所需要的一切费用 | m | 20.91 | 102.35 | 2140.14
62 | 031001005004 | 紫铜管 |  | 1.安装部位:室内 2.介质:医疗气体 3.规格、压力等级:φ22X1.2 4.连接形式:焊接 5.压力试验及吹、洗设计要求:清洗内部并进行脱脂处理,用无油压缩空气或氮气吹净 6.包含按设计及施工工艺规范、图纸及招标文件要求完成该清单项目所需要的一切费用 | m | 51.3 | 86.04 | 4413.85
本页小计 | [7 empty] | 6553.99
分部分项工程项目清单计价表
工程名称：湛江中心人民医院门诊手术室304房改建为妇科宫腔镜诊疗中心项目 |  |  | 标段：湛江中心人民医院门诊手术室304房改建为妇科宫腔镜诊疗中心项目
序号 | 项目编码 | 项目名称 |  | 项目特征描述 | 计量单位 | 工程量 | 金额（元）
[7 empty] | 综合单价 | 合价
63 | 031007004001 | 气体汇流排 |  | 1.名称：医用气体汇流排（氧气） 2.型号：HY‑HLP‑O2（或按厂牌）一用一备双侧汇流，304 不锈钢壳体，316L 不锈钢管路 标准 G5/8 接口，金属软管带防逆阀 双级减压，输出压力 0.4–0.5MPa 可调 高压 / 低压双压力表，就地显示 全自动切换：低压自动切备用，声光报警 带安全阀、应急切断阀、排污阀 AC220V 供电，RS485 通讯，可对接 GX‑KZP03 情报面板 3.符合 T/CAME32‑2021 医用气体汇流排标准 4.包含按设计及施工工艺规范、图纸及招标文件要求完成该清单项目所需要的一切费用 | 组 | 1 | 13280.16 | 13280.16
本页小计 | [7 empty] | 13280.16
分部分项工程项目清单计价表
工程名称：湛江中心人民医院门诊手术室304房改建为妇科宫腔镜诊疗中心项目 |  |  | 标段：湛江中心人民医院门诊手术室304房改建为妇科宫腔镜诊疗中心项目
序号 | 项目编码 | 项目名称 |  | 项目特征描述 | 计量单位 | 工程量 | 金额（元）
[7 empty] | 综合单价 | 合价
64 | 030601003001 | 二氧化碳浓度检测器 |  | 1.名称:二氧化碳浓度检测器 2.主要参数：采用红外检测原理，测量范围 0-5000PPM；实时监测室内二氧化碳浓度，数值精准稳；自带浓度超标报警功能，报警值可自由设定；DC24V 供电，支持 RS485 通讯，可接入手术室情报面板统一显示；医用级外壳，防潮防尘，耐医用消毒液擦拭 3.壁挂式安装 4.符合医院洁净手术室环境监测使用标准 5.包含按设计及施工工艺规范、图纸及招标文件要求完成该清单项目所需要的一切费用 | 台 | 1 | 3480.05 | 3480.05
65 | 030807003001 | 气体阀门 |  | 1.类型:气体阀门 2.规格、压力等级:Φ15 3.连接形式:螺纹连接 4.包含按设计及施工工艺规范、图纸及招标文件要求完成该清单项目所需要的一切费用 | 个 | 12 | 71.34 | 856.08
本页小计 | [7 empty] | 4336.13
分部分项工程项目清单计价表
工程名称：湛江中心人民医院门诊手术室304房改建为妇科宫腔镜诊疗中心项目 |  |  | 标段：湛江中心人民医院门诊手术室304房改建为妇科宫腔镜诊疗中心项目
序号 | 项目编码 | 项目名称 |  | 项目特征描述 | 计量单位 | 工程量 | 金额（元）
[7 empty] | 综合单价 | 合价
66 | 030412001005 | 配管 |  | 1.名称:接入智能终端箱的管外套PC20套管 2.材质:刚性阻燃管 3.规格:PC20mm 4.配置形式:暗配 5.其他:完成本项目安装的其他一切相关工程内容及材料、辅材费用 | m | 17.5 | 8.8 | 154
本页小计 | [7 empty] | 154
合计 | [7 empty] | 324777.7

## E.2.2-2 分部分项工程项目清单综合单价分析表（简版）
分部分项工程项目清单综合单价分析表（简版）
工程名称：湛江中心人民医院门诊手术室304房改建为妇科宫腔镜诊疗中心项目 |  |  |  | 标段：湛江中心人民医院门诊手术室304房改建为妇科宫腔镜诊疗中心项目 |  |  |  |  | 第 1 页 共 31 页
序号 | 项目编码 | 项目名称 | 项目特征描述 |  | 计量单位 | 综合单价组成明细（元）
[6 empty] | 人工费 | 材料费 | 施工机具 使用费 |  | 管理费 | 利润 | 综合单价
湛江中心人民医院门诊手术室304房改建为妇科宫腔镜诊疗中心项目
装饰工程
拆除工程
1 | 011501001001 | 钢化玻璃拆除 | 1.钢化玻璃拆除 2.废料外运:8.2km 3.其他：综合考虑按设计图纸、相关施工规范及工程量清单计价说明的一切有关费用 |  | m2 | 10.83 | 0.09 | 0.51 |  | 1.72 | 2.27 | 15.41
2 | 010807001001 | 钢化玻璃 | 1.钢化玻璃 2.型号、规格:6mm厚安全热反射镀膜钢化玻璃 3.其他：综合考虑按设计图纸、相关施工规范及工程量清单计价说明的一切有关费用 |  | m2 | 37.14 | 207.06 |  |  | 7.06 | 7.43 | 258.69
3 | 011501001002 | 隔断隔墙拆除 | 开门洞 1.彩钢隔墙拆除 2.废料外运:8.2km 3.其他：综合考虑按设计图纸、相关施工规范及工程量清单计价说明的一切有关费用 |  | m2 | 24.44 | 0.13 | 2.53 |  | 4.06 | 5.39 | 36.54
分部分项工程项目清单综合单价分析表（简版）
工程名称：湛江中心人民医院门诊手术室304房改建为妇科宫腔镜诊疗中心项目 |  |  |  | 标段：湛江中心人民医院门诊手术室304房改建为妇科宫腔镜诊疗中心项目 |  |  |  |  | 第 2 页 共 31 页
序号 | 项目编码 | 项目名称 | 项目特征描述 |  | 计量单位 | 综合单价组成明细（元）
[6 empty] | 人工费 | 材料费 | 施工机具 使用费 |  | 管理费 | 利润 | 综合单价
4 | 010808002001 | 金属门窗拆除 | 1、金属门窗拆除 2.门窗洞口尺寸:1000*2100 3.废料外运:8.2km 4.其他：综合考虑按设计图纸、相关施工规范及工程量清单计价说明的一切有关费用 |  | 樘 | 52.25 | 0.13 | 2.53 |  | 7.97 | 10.95 | 73.82
门窗工程
5 | 010802002001 | 彩钢板单开门 | 1.名称:单开玻镁保温彩钢板门 2.门窗洞口尺寸:800*2100 3.框、扇材质：50mm玻镁保温彩钢板门 4.带闭门器、高级不锈钢门锁、铰链等五金配件 5.其他：综合考虑按设计图纸、相关施工规范及工程量清单计价说明的一切有关费用 |  | m2 | 59.57 | 587.09 |  |  | 8.73 | 11.91 | 667.31
分部分项工程项目清单综合单价分析表（简版）
工程名称：湛江中心人民医院门诊手术室304房改建为妇科宫腔镜诊疗中心项目 |  |  |  | 标段：湛江中心人民医院门诊手术室304房改建为妇科宫腔镜诊疗中心项目 |  |  |  |  | 第 3 页 共 31 页
序号 | 项目编码 | 项目名称 | 项目特征描述 |  | 计量单位 | 综合单价组成明细（元）
[6 empty] | 人工费 | 材料费 | 施工机具 使用费 |  | 管理费 | 利润 | 综合单价
6 | 010805003001 | 电动伸缩门 | 1.门材质:316不锈钢电动伸缩门（ZDM15) 2.门窗洞口尺寸:1100*2100 3.电动装置（机头 + 电机 + 控制）370–550W、加强型有轨机头 4.其他：综合考虑按设计图纸、相关施工规范及工程量清单计价说明的一切有关费用 |  | 套 | 295.73 | 4858.7 |  |  | 43.35 | 59.15 | 5256.93
7 | 010805003002 | 电动伸缩门 | 1.门材质:316不锈钢电动伸缩门（ZDM15) 2.门窗洞口尺寸:1500*2100 3.电动装置（机头 + 电机 + 控制）370–550W、加强型有轨机头 4.其他：综合考虑按设计图纸、相关施工规范及工程量清单计价说明的一切有关费用 |  | 套 | 295.73 | 5782.7 |  |  | 43.35 | 59.15 | 6180.93
楼地面装饰工程
分部分项工程项目清单综合单价分析表（简版）
工程名称：湛江中心人民医院门诊手术室304房改建为妇科宫腔镜诊疗中心项目 |  |  |  | 标段：湛江中心人民医院门诊手术室304房改建为妇科宫腔镜诊疗中心项目 |  |  |  |  | 第 4 页 共 31 页
序号 | 项目编码 | 项目名称 | 项目特征描述 |  | 计量单位 | 综合单价组成明细（元）
[6 empty] | 人工费 | 材料费 | 施工机具 使用费 |  | 管理费 | 利润 | 综合单价
8 | 011101002001 | 细石混凝土楼地面 | 1.40mm厚(最薄处)C20细石混凝土找坡层 2.其他:包括根据图纸及规范要求完成该清单项目所需要的一切费用 |  | m2 | 11.76 | 14.32 | 0.04 |  | 2.09 | 2.36 | 30.57
9 | 011101003001 | 自流平楼地面 | 1.面漆材料种类、厚度:10厚水泥砂浆自流平找平层 3.其他：综合考虑按设计图纸、相关施工规范及工程量清单计价说明的一切有关费用 |  | m2 | 8.14 | 18.97 | 0.35 |  | 1.51 | 1.7 | 30.66
10 | 011101005001 | 塑胶地面 | 1.粘结层厚度、材料种类:专用胶水粘贴 2.面层材料品种、规格、颜色:多层材质卷材,2.5mm,B1级加厚防静电 PVC 地胶(含串边） 3.其他：综合考虑按设计图纸、相关施工规范及工程量清单计价说明的一切有关费用 |  | m2 | 14.79 | 151.07 |  |  | 2.62 | 2.96 | 171.44
墙、柱面装饰与隔断、幕墙工程
分部分项工程项目清单综合单价分析表（简版）
工程名称：湛江中心人民医院门诊手术室304房改建为妇科宫腔镜诊疗中心项目 |  |  |  | 标段：湛江中心人民医院门诊手术室304房改建为妇科宫腔镜诊疗中心项目 |  |  |  |  | 第 5 页 共 31 页
序号 | 项目编码 | 项目名称 | 项目特征描述 |  | 计量单位 | 综合单价组成明细（元）
[6 empty] | 人工费 | 材料费 | 施工机具 使用费 |  | 管理费 | 利润 | 综合单价
11 | 010605002001 | 钢板墙板 | 1.玻镁岩棉彩钢洁净板隔墙 2.厚度：50mm玻镁彩钢板 3.钢板厚度:彩钢板厚度为0.476mm 4.其他：综合考虑按设计图纸、相关施工规范及工程量清单计价说明的一切有关费用 |  | m2 | 28.76 | 193.46 | 6.27 |  | 8.48 | 7.01 | 243.98
天棚工程
12 | 011302001001 | 平面吊顶天棚 | 1、50mm玻镁彩钢板吊顶与配套专用龙骨固定 2、T型型钢次龙骨，间距300/600，桂件与承载龙骨固定 3、U型承载龙骨，间距<1200.，吊件与吊杆连接后我平 4、φ8吊杆双相间距≤1200，上部膨账螺栓与板底固定 5、其他：综合考虑按设计图纸、相关施工规范及工程量清单计价说明的一切有关费用 |  | m2 | 54.59 | 184.5 | 0.09 |  | 8.24 | 10.94 | 258.37
其他装饰工程
分部分项工程项目清单综合单价分析表（简版）
工程名称：湛江中心人民医院门诊手术室304房改建为妇科宫腔镜诊疗中心项目 |  |  |  | 标段：湛江中心人民医院门诊手术室304房改建为妇科宫腔镜诊疗中心项目 |  |  |  |  | 第 6 页 共 31 页
序号 | 项目编码 | 项目名称 | 项目特征描述 |  | 计量单位 | 综合单价组成明细（元）
[6 empty] | 人工费 | 材料费 | 施工机具 使用费 |  | 管理费 | 利润 | 综合单价
13 | 010506025001 | 预埋铁件 | 1.钢材种类:10厚镀锌钢板、DN65×4厚镀锌钢管、L50×3镀锌角钢 2.部位:吊塔基础 含配套螺栓 3.其他：综合考虑按设计图纸、相关施工规范及工程量清单计价说明的一切有关费用 |  | t | 3601.21 | 6754.71 | 383.65 |  | 1145.64 | 796.97 | 12682.19
14 | 011503001001 | 不锈钢架 | 1.扶手材料种类、规格:φ50X1不锈钢管 2.立管材料种类、规格:φ50X1不锈钢管 3.M8膨胀螺栓固定 4.其他：综合考虑按设计图纸、相关施工规范及工程量清单计价说明的一切有关费用 |  | m | 43.02 | 95.83 | 2.97 |  | 6.47 | 9.2 | 157.49
安装工程
电气设备安装工程
分部分项工程项目清单综合单价分析表（简版）
工程名称：湛江中心人民医院门诊手术室304房改建为妇科宫腔镜诊疗中心项目 |  |  |  | 标段：湛江中心人民医院门诊手术室304房改建为妇科宫腔镜诊疗中心项目 |  |  |  |  | 第 7 页 共 31 页
序号 | 项目编码 | 项目名称 | 项目特征描述 |  | 计量单位 | 综合单价组成明细（元）
[6 empty] | 人工费 | 材料费 | 施工机具 使用费 |  | 管理费 | 利润 | 综合单价
15 | 030402011001 | 配电箱 | 1.名称:配电箱APK1~3 2.接线端子材质、规格:压铜接线端子 3.安装方式:悬挂式 4.说明:包括系统图中所有元件 5.其他:包括电箱的接线、接地 6.其他:完成本项目安装的其他一切相关工程内容及材料、辅材费用 |  | 台 | 145.25 | 2055.67 |  |  | 41.74 | 29.05 | 2271.71
16 | 030402011002 | 配电箱 | 1.名称:配电箱AL1~3 2.接线端子材质、规格:压铜接线端子 3.安装方式:悬挂式 4.说明:包括系统图中所有元件 5.其他:包括电箱的接线、接地 6.其他:完成本项目安装的其他一切相关工程内容及材料、辅材费用 |  | 台 | 145.25 | 862.85 |  |  | 41.74 | 29.05 | 1078.89
分部分项工程项目清单综合单价分析表（简版）
工程名称：湛江中心人民医院门诊手术室304房改建为妇科宫腔镜诊疗中心项目 |  |  |  | 标段：湛江中心人民医院门诊手术室304房改建为妇科宫腔镜诊疗中心项目 |  |  |  |  | 第 8 页 共 31 页
序号 | 项目编码 | 项目名称 | 项目特征描述 |  | 计量单位 | 综合单价组成明细（元）
[6 empty] | 人工费 | 材料费 | 施工机具 使用费 |  | 管理费 | 利润 | 综合单价
17 | 030404001001 | 手术室中央控屏(含不锈钢箱体) | 1.名称:手术室中央控制屏（含情报面板）GX‑KZP03 2.核心功能（情报面板） 3.时间系统：北京时间、手术正计时、麻醉倒计时（可设）；大屏数码 / 触控显示，支持分段计时、暂停 / 继续 4.环境监控：温湿度：显示 / 设定（温度 0–50℃、湿度 30%–80%）；压差 / 洁净度：实时监测，异常声光报警 5.医疗气体监测（七路：氧气、负压、压缩空气、笑气、氮气、CO₂、氩气；欠压 / 过压报警，绿色正常、红黄预警、红色报警 6.设备集中控制：照明 / 无影灯、净化空调、层流、X 线观片灯、吊塔、手术床等一键启停；隔离 / IT 电源监测与控制 7.通讯与音 |  | 台 | 458.69 | 25532.92 | 128.85 |  | 168.86 | 117.51 | 26406.83
分部分项工程项目清单综合单价分析表（简版）
工程名称：湛江中心人民医院门诊手术室304房改建为妇科宫腔镜诊疗中心项目 |  |  |  | 标段：湛江中心人民医院门诊手术室304房改建为妇科宫腔镜诊疗中心项目 |  |  |  |  | 第 9 页 共 31 页
序号 | 项目编码 | 项目名称 | 项目特征描述 |  | 计量单位 | 综合单价组成明细（元）
[6 empty] | 人工费 | 材料费 | 施工机具 使用费 |  | 管理费 | 利润 | 综合单价
频：电话（内线 / 外线）、对讲 / 群呼、背景音乐、广播 8.报警与联动：故障声光报警、事件记录、一键场景（术前 / 术中 / 术后） 9.技术参数：15/17/21.5 寸工业触控屏，1920×1080，防眩光 10.材质：304 不锈钢边框，防水防尘，易清洁消毒 11.电源：AC 220V±10%，50/60Hz；功耗≤150W 12.通讯：RS‑485、Modbus，可对接 HIS/PACS/AIMS 13.安装：嵌入式或壁挂式 14.尺寸：780×480×≥130mm 15：含安装辅材、接线配件，配套图纸及操作手册，含现场调试服务 16.其他:完成本项目安装
分部分项工程项目清单综合单价分析表（简版）
工程名称：湛江中心人民医院门诊手术室304房改建为妇科宫腔镜诊疗中心项目 |  |  |  | 标段：湛江中心人民医院门诊手术室304房改建为妇科宫腔镜诊疗中心项目 |  |  |  |  | 第 10 页 共 31 页
序号 | 项目编码 | 项目名称 | 项目特征描述 |  | 计量单位 | 综合单价组成明细（元）
[6 empty] | 人工费 | 材料费 | 施工机具 使用费 |  | 管理费 | 利润 | 综合单价
的其他一切相关工程内容
18 | 030412005001 | 医用成套插座箱 | 1.名称:医用成套插座箱 2.规格:手术室 / ICU，900×250×100mm，304 不锈钢，4×10A+1 网口 3.配置：4×10A 五孔、1× 六类网口、2 接地端子、304 不锈钢面框崇州市人民政府 4.说明:包括系统图中所有元件 5.其他:包括电箱的接线、接地 6.其他:完成本项目安装的其他一切相关工程内容及材料、辅材费用 |  | 个 | 79.86 | 564.43 |  |  | 22.95 | 15.97 | 683.21
19 | 030409001001 | 电力电缆 | 1.名称:电力电缆 2.规格、型号:ZR-YJV5*6 mm2 3.材质:铜芯 4.敷设方式、部位:管、槽、桥架敷设 5.其他:完成本项目安装的其他一切相关工程内容及材料、辅材费用 |  | m | 4.25 | 34.58 | 0.09 |  | 1.25 | 0.87 | 41.04
分部分项工程项目清单综合单价分析表（简版）
工程名称：湛江中心人民医院门诊手术室304房改建为妇科宫腔镜诊疗中心项目 |  |  |  | 标段：湛江中心人民医院门诊手术室304房改建为妇科宫腔镜诊疗中心项目 |  |  |  |  | 第 11 页 共 31 页
序号 | 项目编码 | 项目名称 | 项目特征描述 |  | 计量单位 | 综合单价组成明细（元）
[6 empty] | 人工费 | 材料费 | 施工机具 使用费 |  | 管理费 | 利润 | 综合单价
20 | 030409001002 | 电力电缆 | 1.名称:电力电缆 2.规格、型号:ZR-YJV5*16 mm2 3.材质:铜芯 4.敷设方式、部位:管、槽、桥架敷设 5.其他:完成本项目安装的其他一切相关工程内容及材料、辅材费用 |  | m | 8.13 | 91.23 | 0.19 |  | 2.39 | 1.66 | 103.6
21 | 030409002001 | 控制电缆 | 1.名称:控制电缆 2.规格、型号:ZR-KVV-5*1.5 3.材质:铜芯 4.敷设方式、部位:管、槽、桥架敷设 5.其他:完成本项目安装的其他一切相关工程内容及材料、辅材费用 |  | m | 4.03 | 10.68 |  |  | 1.16 | 0.81 | 16.66
分部分项工程项目清单综合单价分析表（简版）
工程名称：湛江中心人民医院门诊手术室304房改建为妇科宫腔镜诊疗中心项目 |  |  |  | 标段：湛江中心人民医院门诊手术室304房改建为妇科宫腔镜诊疗中心项目 |  |  |  |  | 第 12 页 共 31 页
序号 | 项目编码 | 项目名称 | 项目特征描述 |  | 计量单位 | 综合单价组成明细（元）
[6 empty] | 人工费 | 材料费 | 施工机具 使用费 |  | 管理费 | 利润 | 综合单价
22 | 030412004001 | 配线 | 1.名称:电气配线 2.配线形式:线管配线 3.型号、规格:WDZC-BYJ2.5 4.材料品牌型号选用:符合设计图纸和招标文件要求 5.包含按设计及施工工艺规范、图纸及招标文件要求完成该清单项目所需要的一切费用 |  | m | 0.79 | 2.69 |  |  | 0.23 | 0.16 | 3.86
23 | 030412004004 | 配线 | 1.名称:电气配线 2.配线形式:线管配线 3.型号、规格:WDZC-BYJ4.0 4.材料品牌型号选用:符合设计图纸和招标文件要求 5.包含按设计及施工工艺规范、图纸及招标文件要求完成该清单项目所需要的一切费用 |  | m | 0.69 | 4.01 |  |  | 0.2 | 0.14 | 5.04
分部分项工程项目清单综合单价分析表（简版）
工程名称：湛江中心人民医院门诊手术室304房改建为妇科宫腔镜诊疗中心项目 |  |  |  | 标段：湛江中心人民医院门诊手术室304房改建为妇科宫腔镜诊疗中心项目 |  |  |  |  | 第 13 页 共 31 页
序号 | 项目编码 | 项目名称 | 项目特征描述 |  | 计量单位 | 综合单价组成明细（元）
[6 empty] | 人工费 | 材料费 | 施工机具 使用费 |  | 管理费 | 利润 | 综合单价
24 | 030412001002 | 配管 | 1.名称:电气配管 2.材质:热镀锌钢管 3.规格:SC20 4.配置形式:明敷 5.材料品牌型号选用:符合设计图纸和招标文件要求 6.包含按设计及施工工艺规范、图纸及招标文件要求完成该清单项目所需要的一切费用 |  | m | 6.14 | 8.23 |  |  | 1.76 | 1.23 | 17.36
25 | 030412001003 | 配管 | 1.名称:电气配管 2.材质:热镀锌钢管 3.规格:SC25 4.配置形式:明敷 5.材料品牌型号选用:符合设计图纸和招标文件要求 6.包含按设计及施工工艺规范、图纸及招标文件要求完成该清单项目所需要的一切费用 |  | m | 7.43 | 10.54 | 0.03 |  | 2.15 | 1.49 | 21.65
分部分项工程项目清单综合单价分析表（简版）
工程名称：湛江中心人民医院门诊手术室304房改建为妇科宫腔镜诊疗中心项目 |  |  |  | 标段：湛江中心人民医院门诊手术室304房改建为妇科宫腔镜诊疗中心项目 |  |  |  |  | 第 14 页 共 31 页
序号 | 项目编码 | 项目名称 | 项目特征描述 |  | 计量单位 | 综合单价组成明细（元）
[6 empty] | 人工费 | 材料费 | 施工机具 使用费 |  | 管理费 | 利润 | 综合单价
26 | 030412003004 | 桥架 | 1.名称:钢制桥架 2.规格:CT200mm×100mm×1.2mm 3.材质:按设计要求 4.类型:槽式桥架 5.接地方式:含接地跨接线 6.附件:含盖板等附件 7.其他:完成本项目安装的其他一切相关工程内容及材料、辅材费用 |  | m | 33.87 | 73.53 | 1.27 |  | 10.1 | 7.03 | 125.79
27 | 030412003005 | 桥架 | 1.名称:钢制桥架 2.规格:CT100mm×100mm×1.0mm 3.材质:按设计要求 4.类型:槽式桥架 5.接地方式:含接地跨接线 6.附件:含盖板等附件 7.其他:完成本项目安装的其他一切相关工程内容及材料、辅材费用 |  | m | 33.87 | 33.73 |  |  | 9.73 | 6.77 | 84.1
分部分项工程项目清单综合单价分析表（简版）
工程名称：湛江中心人民医院门诊手术室304房改建为妇科宫腔镜诊疗中心项目 |  |  |  | 标段：湛江中心人民医院门诊手术室304房改建为妇科宫腔镜诊疗中心项目 |  |  |  |  | 第 15 页 共 31 页
序号 | 项目编码 | 项目名称 | 项目特征描述 |  | 计量单位 | 综合单价组成明细（元）
[6 empty] | 人工费 | 材料费 | 施工机具 使用费 |  | 管理费 | 利润 | 综合单价
28 | 030413013001 | 照明开关、按钮 | 1.名称:双联单控开关 2.规格:220V 10A 3.安装方式:暗装 4.其他:完成本项目安装的其他一切相关工程内容及材料、辅材费用 |  | 套 | 8.23 | 19.82 |  |  | 2.36 | 1.65 | 32.05
29 | 030413013002 | 照明开关、按钮 | 1.名称:单联单控开关 2.规格:220V 10A 3.安装方式:暗装 4.其他:完成本项目安装的其他一切相关工程内容及材料、辅材费用 |  | 套 | 7.86 | 13.09 |  |  | 2.26 | 1.57 | 24.78
30 | 030413013003 | 照明开关、按钮 | 1.名称:单联双控开关 2.规格:220V 10A 3.安装方式:暗装 4.其他:完成本项目安装的其他一切相关工程内容及材料、辅材费用 |  | 套 | 8.23 | 16.96 |  |  | 2.36 | 1.65 | 29.2
31 | 030413014001 | 插座 | 1.名称:二三极暗装插座 2.规格:220V 10A 3.安装方式:暗装 4.其他:完成本项目安装的其他一切相关工程内容及材料、辅材费用 |  | 套 | 11.88 | 12.07 |  |  | 3.41 | 2.38 | 29.74
分部分项工程项目清单综合单价分析表（简版）
工程名称：湛江中心人民医院门诊手术室304房改建为妇科宫腔镜诊疗中心项目 |  |  |  | 标段：湛江中心人民医院门诊手术室304房改建为妇科宫腔镜诊疗中心项目 |  |  |  |  | 第 16 页 共 31 页
序号 | 项目编码 | 项目名称 | 项目特征描述 |  | 计量单位 | 综合单价组成明细（元）
[6 empty] | 人工费 | 材料费 | 施工机具 使用费 |  | 管理费 | 利润 | 综合单价
32 | 030413001001 | LED吸顶灯 | 1.名称:吸顶式净化灯 2.规格: 吸顶灯 2×20W（总 40W），600×600mm，品牌高端，高显色 3.其他:完成本项目安装的其他一切相关工程内容及材料、辅材费用 |  | 套 | 19.86 | 105.61 |  |  | 5.71 | 3.97 | 135.15
33 | 030413001002 | 吸顶式净化灯 | 1.名称:医用吸顶式净化灯 2.规格:220V 2*40W 350*1300 304 不锈钢边框、IP65、Ra≥90、抗菌涂层、可耐消毒液喷洒 3.其他:完成本项目安装的其他一切相关工程内容及材料、辅材费用 |  | 套 | 19.86 | 337.91 |  |  | 5.71 | 3.97 | 367.45
分部分项工程项目清单综合单价分析表（简版）
工程名称：湛江中心人民医院门诊手术室304房改建为妇科宫腔镜诊疗中心项目 |  |  |  | 标段：湛江中心人民医院门诊手术室304房改建为妇科宫腔镜诊疗中心项目 |  |  |  |  | 第 17 页 共 31 页
序号 | 项目编码 | 项目名称 | 项目特征描述 |  | 计量单位 | 综合单价组成明细（元）
[6 empty] | 人工费 | 材料费 | 施工机具 使用费 |  | 管理费 | 利润 | 综合单价
34 | 030413001003 | 吸顶式净化灯(带应急电源） | 1.名称:吸顶式净化灯(带应急电源） 2.规格:220V 2*40W 350*1300 304不锈钢边框、IP65、Ra≥90、抗菌涂层、应急 90min、消防认证 3.其他:完成本项目安装的其他一切相关工程内容及材料、辅材费用 |  | 套 | 19.86 | 408.61 |  |  | 5.71 | 3.97 | 438.15
35 | 030413007001 | 医用术中辅助灯（15W LED， 妇科） | 1.名称:医用术中辅助灯（15W LED， 妇科） 2.规格:304 不锈钢悬臂、Ra≥95、无级调光 + 光斑可调、CE 认证、可高温消毒 3.其他:完成本项目安装的其他一切相关工程内容及材料、辅材费用 |  | 套 | 31.35 | 557.53 |  |  | 9.01 | 6.27 | 604.17
36 | 030416006001 | 输配电装置系统 | 1.名称:送配电装置系统调试 (综合) 1kV以下交流供电 |  | 系统 | 566.21 |  | 48.8 |  | 176.75 | 123 | 914.76
建筑智能化工程
分部分项工程项目清单综合单价分析表（简版）
工程名称：湛江中心人民医院门诊手术室304房改建为妇科宫腔镜诊疗中心项目 |  |  |  | 标段：湛江中心人民医院门诊手术室304房改建为妇科宫腔镜诊疗中心项目 |  |  |  |  | 第 18 页 共 31 页
序号 | 项目编码 | 项目名称 | 项目特征描述 |  | 计量单位 | 综合单价组成明细（元）
[6 empty] | 人工费 | 材料费 | 施工机具 使用费 |  | 管理费 | 利润 | 综合单价
37 | 030502003001 | 超六类网线 | 1.名称:超六类网线 2.规格:CAT6A（超六类）双屏蔽 SFTP 3.敷设方式:管、槽、桥架敷设 4.其他:完成本项目安装的其他一切相关工程内容及材料、辅材费用 |  | m | 1.69 | 5.27 | 0.03 |  | 0.53 | 0.34 | 7.87
38 | 030412003003 | 桥架 | 1.名称:钢制桥架 2.规格:CT50mm×50mm×1.0mm 3.材质:按设计要求 4.类型:槽式桥架 5.接地方式:含接地跨接线 6.附件:含盖板等附件 7.其他:完成本项目安装的其他一切相关工程内容及材料、辅材费用 |  | m | 20.32 | 44.23 |  |  | 5.84 | 4.06 | 74.45
39 | 030412001004 | 配管 | 1.名称:电气配管 2.材质:刚性阻燃管 3.规格:PC25mm 4.配置形式:暗配 5.其他:完成本项目安装的其他一切相关工程内容及材料、辅材费用 |  | m | 6.39 | 3.15 |  |  | 1.84 | 1.28 | 12.66
分部分项工程项目清单综合单价分析表（简版）
工程名称：湛江中心人民医院门诊手术室304房改建为妇科宫腔镜诊疗中心项目 |  |  |  | 标段：湛江中心人民医院门诊手术室304房改建为妇科宫腔镜诊疗中心项目 |  |  |  |  | 第 19 页 共 31 页
序号 | 项目编码 | 项目名称 | 项目特征描述 |  | 计量单位 | 综合单价组成明细（元）
[6 empty] | 人工费 | 材料费 | 施工机具 使用费 |  | 管理费 | 利润 | 综合单价
40 | 030502010001 | 信息、网络插座 | 1.名称:网络插座 2.规格:Cat.6 模块,免打线,非屏蔽(含插座面板底盒)。详见设计图纸及用户需求书 |  | 个 | 6.62 | 54.47 |  |  | 2.03 | 1.32 | 64.44
通风空调工程
41 | 030701004001 | 风机盘管 | 1.名称:高静压风机盘管 2.型号:FP136 HFCA04 3.规格:1360m3/h 4.安装形式:吊顶式 5.其他:完成本项目安装的其他一切相关工程内容及材料、辅材费用 |  | 台 | 181.54 | 1234.73 |  |  | 50.32 | 36.31 | 1502.9
42 | 030405015001 | 风扇 | 1.名称:集成吸顶排风机 2.规格:30W 4.其他:完成本项目安装的其他一切相关工程内容及材料、辅材费用 |  | 台 | 14.35 | 292.54 |  |  | 4.12 | 2.87 | 313.88
分部分项工程项目清单综合单价分析表（简版）
工程名称：湛江中心人民医院门诊手术室304房改建为妇科宫腔镜诊疗中心项目 |  |  |  | 标段：湛江中心人民医院门诊手术室304房改建为妇科宫腔镜诊疗中心项目 |  |  |  |  | 第 20 页 共 31 页
序号 | 项目编码 | 项目名称 | 项目特征描述 |  | 计量单位 | 综合单价组成明细（元）
[6 empty] | 人工费 | 材料费 | 施工机具 使用费 |  | 管理费 | 利润 | 综合单价
43 | 030702003001 | 镀锌板通风管道 | 1.名称:碳钢通风管道 2.材质:碳钢 3.形状:矩形 4.规格:长边长(mm) ≤320 5.板材厚度:0.5mm 6.接口形式:插接 7.其他满足设计及规范要求 |  | m2 | 78.79 | 44.7 | 4.18 |  | 23 | 16.59 | 167.26
44 | 030702003002 | 镀锌板通风管道 | 1.名称:碳钢通风管道 2.材质:碳钢 3.形状:矩形 4.规格:长边长(mm) ≤450 5.板材厚度:0.6mm 6.接口形式:插接 7.其他满足设计及规范要求 |  | m2 | 57.35 | 41.26 | 2.2 |  | 16.51 | 11.91 | 129.22
45 | 030702003003 | 镀锌板通风管道 | 1.名称:碳钢通风管道 2.材质:碳钢 3.形状:矩形 4.规格:长边长(mm) ≤1000 5.板材厚度:0.75mm 6.接口形式:法兰 7.其他满足设计及规范要求 |  | m2 | 43.11 | 44.77 | 1.18 |  | 12.28 | 8.86 | 110.2
分部分项工程项目清单综合单价分析表（简版）
工程名称：湛江中心人民医院门诊手术室304房改建为妇科宫腔镜诊疗中心项目 |  |  |  | 标段：湛江中心人民医院门诊手术室304房改建为妇科宫腔镜诊疗中心项目 |  |  |  |  | 第 21 页 共 31 页
序号 | 项目编码 | 项目名称 | 项目特征描述 |  | 计量单位 | 综合单价组成明细（元）
[6 empty] | 人工费 | 材料费 | 施工机具 使用费 |  | 管理费 | 利润 | 综合单价
46 | 030703011001 | 新风风口450*450 | 1.名称:新风风口 2.规格:450*450 3.材料品牌型号选用:符合设计图纸和招标文件要求 4.包含按设计及施工工艺规范、图纸及招标文件要求完成该清单项目所需要的一切费用 |  | 个 | 27.89 | 95.76 |  |  | 7.73 | 5.58 | 136.96
47 | 030703011002 | 送风风口600*600 | 1.名称:送风风口 2.规格:600*600 3.材料品牌型号选用:符合设计图纸和招标文件要求 4.包含按设计及施工工艺规范、图纸及招标文件要求完成该清单项目所需要的一切费用 |  | 个 | 27.89 | 152.54 |  |  | 7.73 | 5.58 | 193.74
48 | 030703011003 | 回风风口200*1000 | 1.名称:回风风口 2.规格:200*1000 3.材料品牌型号选用:符合设计图纸和招标文件要求 4.包含按设计及施工工艺规范、图纸及招标文件要求完成该清单项目所需要的一切费用 |  | 个 | 27.89 | 158.96 |  |  | 7.73 | 5.58 | 200.16
分部分项工程项目清单综合单价分析表（简版）
工程名称：湛江中心人民医院门诊手术室304房改建为妇科宫腔镜诊疗中心项目 |  |  |  | 标段：湛江中心人民医院门诊手术室304房改建为妇科宫腔镜诊疗中心项目 |  |  |  |  | 第 22 页 共 31 页
序号 | 项目编码 | 项目名称 | 项目特征描述 |  | 计量单位 | 综合单价组成明细（元）
[6 empty] | 人工费 | 材料费 | 施工机具 使用费 |  | 管理费 | 利润 | 综合单价
49 | 030703011004 | 排风风口430*430 | 1.名称:排风风口 2.规格:430*430 3.材料品牌型号选用:符合设计图纸和招标文件要求 4.包含按设计及施工工艺规范、图纸及招标文件要求完成该清单项目所需要的一切费用 |  | 个 | 27.89 | 95.76 |  |  | 7.73 | 5.58 | 136.96
50 | 030703011005 | 铝合金防雨百叶 | 1.名称:铝合金防雨百叶 2.规格型号:200*400 3.材料品牌型号选用:符合设计图纸和招标文件要求 4.包含按设计及施工工艺规范、图纸及招标文件要求完成该清单项目所需要的一切费用 |  | 个 | 19.89 | 62.08 | 0.16 |  | 5.56 | 4.01 | 91.7
51 | 031002001001 | 自动排气阀 | 1.名称:自动排气阀 2.规格:DN15 3.连接形式:螺纹连接 4.包含按设计及施工工艺规范、图纸及招标文件要求完成该清单项目所需要的一切费用 |  | 个 | 14 | 43.73 | 0.15 |  | 3.92 | 2.83 | 64.63
分部分项工程项目清单综合单价分析表（简版）
工程名称：湛江中心人民医院门诊手术室304房改建为妇科宫腔镜诊疗中心项目 |  |  |  | 标段：湛江中心人民医院门诊手术室304房改建为妇科宫腔镜诊疗中心项目 |  |  |  |  | 第 23 页 共 31 页
序号 | 项目编码 | 项目名称 | 项目特征描述 |  | 计量单位 | 综合单价组成明细（元）
[6 empty] | 人工费 | 材料费 | 施工机具 使用费 |  | 管理费 | 利润 | 综合单价
52 | 031002001002 | 截止阀 | 1.名称:截止阀 2.规格:DN20 3.连接形式:螺纹连接 4.包含按设计及施工工艺规范、图纸及招标文件要求完成该清单项目所需要的一切费用 |  | 个 | 7.77 | 20.82 | 0.46 |  | 2.28 | 1.65 | 32.98
53 | 031002001003 | 电动二通水阀 | 1.名称:电动二通水阀 2.规格:DN20 3.连接形式:螺纹连接 4.包含按设计及施工工艺规范、图纸及招标文件要求完成该清单项目所需要的一切费用 |  | 个 | 7.77 | 26.37 | 0.46 |  | 2.28 | 1.65 | 38.53
54 | 031002001004 | 水路软接头 | 1.名称:水路软接头 2.规格:DN20 3.连接形式:螺纹连接 4.包含按设计及施工工艺规范、图纸及招标文件要求完成该清单项目所需要的一切费用 |  | 个 | 16.72 | 39.38 | 0.27 |  | 4.71 | 3.4 | 64.48
分部分项工程项目清单综合单价分析表（简版）
工程名称：湛江中心人民医院门诊手术室304房改建为妇科宫腔镜诊疗中心项目 |  |  |  | 标段：湛江中心人民医院门诊手术室304房改建为妇科宫腔镜诊疗中心项目 |  |  |  |  | 第 24 页 共 31 页
序号 | 项目编码 | 项目名称 | 项目特征描述 |  | 计量单位 | 综合单价组成明细（元）
[6 empty] | 人工费 | 材料费 | 施工机具 使用费 |  | 管理费 | 利润 | 综合单价
55 | 031001002001 | 无缝钢管 | 1.风机盘管组水支管 2.材质、规格：无缝钢管 DN20 3.包含按设计及施工工艺规范、图纸及招标文件要求完成该清单项目所需要的一切费用 |  | m | 7.38 | 4.75 | 0.74 |  | 2.25 | 1.63 | 16.75
56 | 031208001001 | 设备绝热 | 1.风机盘管保温 2.30mm橡塑保温棉 3.包含按设计及施工工艺规范、图纸及招标文件要求完成该清单项目所需要的一切费用 |  | m3 | 1369.39 | 1121.24 | 83 |  | 298.61 | 290.48 | 3162.72
医气工程
分部分项工程项目清单综合单价分析表（简版）
工程名称：湛江中心人民医院门诊手术室304房改建为妇科宫腔镜诊疗中心项目 |  |  |  | 标段：湛江中心人民医院门诊手术室304房改建为妇科宫腔镜诊疗中心项目 |  |  |  |  | 第 25 页 共 31 页
序号 | 项目编码 | 项目名称 | 项目特征描述 |  | 计量单位 | 综合单价组成明细（元）
[6 empty] | 人工费 | 材料费 | 施工机具 使用费 |  | 管理费 | 利润 | 综合单价
57 | 031007014001 | 气体终端 | 1.名称:气体终端(一用一备） 2.气体种类:氧气终端、负压终端、压缩空气终端、二氧化碳气体终端 3.材质:全铜精密铸造 + 医用级不锈钢，底座铜镀铬，防腐蚀、无毒 4.接口:国标双定位孔（3.5mm，不同角度防误插），IP54 防护 5.包含按设计及施工工艺规范、图纸及招标文件要求完成该清单项目所需要的一切费用 |  | 个 | 17.56 | 202.62 |  |  | 4.87 | 3.51 | 228.56
分部分项工程项目清单综合单价分析表（简版）
工程名称：湛江中心人民医院门诊手术室304房改建为妇科宫腔镜诊疗中心项目 |  |  |  | 标段：湛江中心人民医院门诊手术室304房改建为妇科宫腔镜诊疗中心项目 |  |  |  |  | 第 26 页 共 31 页
序号 | 项目编码 | 项目名称 | 项目特征描述 |  | 计量单位 | 综合单价组成明细（元）
[6 empty] | 人工费 | 材料费 | 施工机具 使用费 |  | 管理费 | 利润 | 综合单价
58 | 031007014002 | 气体终端箱 | 1.名称:医气终端箱 2.手术室电插座箱不锈钢组合医用配件嵌入式面板气箱气体终端箱 四气四表(国标) 3.医用气体终端箱（6 气：氧 / 负压 / 空气 / 笑气 / 氮气 / CO₂），316 不锈钢，医用级密封，吊塔 / 手术室专用 4.包含按设计及施工工艺规范、图纸及招标文件要求完成该清单项目所需要的一切费用 |  | 个 | 17.56 | 1793.63 |  |  | 4.87 | 3.51 | 1819.57
分部分项工程项目清单综合单价分析表（简版）
工程名称：湛江中心人民医院门诊手术室304房改建为妇科宫腔镜诊疗中心项目 |  |  |  | 标段：湛江中心人民医院门诊手术室304房改建为妇科宫腔镜诊疗中心项目 |  |  |  |  | 第 27 页 共 31 页
序号 | 项目编码 | 项目名称 | 项目特征描述 |  | 计量单位 | 综合单价组成明细（元）
[6 empty] | 人工费 | 材料费 | 施工机具 使用费 |  | 管理费 | 利润 | 综合单价
59 | 031001005001 | 紫铜管 | 1.安装部位:室内 2.介质:医疗气体 3.规格、压力等级:φ16*1.0 4.连接形式:焊接 5.压力试验及吹、洗设计要求:清洗内部并进行脱脂处理,用无油压缩空气或氮气吹净 6.包含按设计及施工工艺规范、图纸及招标文件要求完成该清单项目所需要的一切费用 |  | m | 13.28 | 39.4 | 0.38 |  | 3.79 | 2.73 | 59.58
60 | 031001005002 | 紫铜管 | 1.安装部位:室内 2.介质:医疗气体 3.规格、压力等级:φ12*0.8 4.连接形式:焊接 5.压力试验及吹、洗设计要求:清洗内部并进行脱脂处理,用无油压缩空气或氮气吹净 6.包含按设计及施工工艺规范、图纸及招标文件要求完成该清单项目所需要的一切费用 |  | m | 13.25 | 34.37 | 0.38 |  | 3.78 | 2.73 | 54.5
分部分项工程项目清单综合单价分析表（简版）
工程名称：湛江中心人民医院门诊手术室304房改建为妇科宫腔镜诊疗中心项目 |  |  |  | 标段：湛江中心人民医院门诊手术室304房改建为妇科宫腔镜诊疗中心项目 |  |  |  |  | 第 28 页 共 31 页
序号 | 项目编码 | 项目名称 | 项目特征描述 |  | 计量单位 | 综合单价组成明细（元）
[6 empty] | 人工费 | 材料费 | 施工机具 使用费 |  | 管理费 | 利润 | 综合单价
61 | 031001005003 | 紫铜管 | 1.安装部位:室内 2.介质:医疗气体 3.规格、压力等级:φ28X1.2 4.连接形式:焊接 5.压力试验及吹、洗设计要求:清洗内部并进行脱脂处理,用无油压缩空气或氮气吹净 6.包含按设计及施工工艺规范、图纸及招标文件要求完成该清单项目所需要的一切费用 |  | m | 15.37 | 78.98 | 0.45 |  | 4.39 | 3.16 | 102.35
62 | 031001005004 | 紫铜管 | 1.安装部位:室内 2.介质:医疗气体 3.规格、压力等级:φ22X1.2 4.连接形式:焊接 5.压力试验及吹、洗设计要求:清洗内部并进行脱脂处理,用无油压缩空气或氮气吹净 6.包含按设计及施工工艺规范、图纸及招标文件要求完成该清单项目所需要的一切费用 |  | m | 14.38 | 64.23 | 0.38 |  | 4.09 | 2.95 | 86.04
分部分项工程项目清单综合单价分析表（简版）
工程名称：湛江中心人民医院门诊手术室304房改建为妇科宫腔镜诊疗中心项目 |  |  |  | 标段：湛江中心人民医院门诊手术室304房改建为妇科宫腔镜诊疗中心项目 |  |  |  |  | 第 29 页 共 31 页
序号 | 项目编码 | 项目名称 | 项目特征描述 |  | 计量单位 | 综合单价组成明细（元）
[6 empty] | 人工费 | 材料费 | 施工机具 使用费 |  | 管理费 | 利润 | 综合单价
63 | 031007004001 | 气体汇流排 | 1.名称：医用气体汇流排（氧气） 2.型号：HY‑HLP‑O2（或按厂牌）一用一备双侧汇流，304 不锈钢壳体，316L 不锈钢管路 标准 G5/8 接口，金属软管带防逆阀 双级减压，输出压力 0.4–0.5MPa 可调 高压 / 低压双压力表，就地显示 全自动切换：低压自动切备用，声光报警 带安全阀、应急切断阀、排污阀 AC220V 供电，RS485 通讯，可对接 GX‑KZP03 情报面板 3.符合 T/CAME32‑2021 医用气体汇流排标准 4.包含按设计及施工工艺规范、图纸及招标文件要求完成该清单项目所需要的一切费用 |  | 组 | 184.37 | 12934.36 | 49.72 |  | 64.89 | 46.82 | 13280.16
分部分项工程项目清单综合单价分析表（简版）
工程名称：湛江中心人民医院门诊手术室304房改建为妇科宫腔镜诊疗中心项目 |  |  |  | 标段：湛江中心人民医院门诊手术室304房改建为妇科宫腔镜诊疗中心项目 |  |  |  |  | 第 30 页 共 31 页
序号 | 项目编码 | 项目名称 | 项目特征描述 |  | 计量单位 | 综合单价组成明细（元）
[6 empty] | 人工费 | 材料费 | 施工机具 使用费 |  | 管理费 | 利润 | 综合单价
64 | 030601003001 | 二氧化碳浓度检测器 | 1.名称:二氧化碳浓度检测器 2.主要参数：采用红外检测原理，测量范围 0-5000PPM；实时监测室内二氧化碳浓度，数值精准稳；自带浓度超标报警功能，报警值可自由设定；DC24V 供电，支持 RS485 通讯，可接入手术室情报面板统一显示；医用级外壳，防潮防尘，耐医用消毒液擦拭 3.壁挂式安装 4.符合医院洁净手术室环境监测使用标准 5.包含按设计及施工工艺规范、图纸及招标文件要求完成该清单项目所需要的一切费用 |  | 台 | 142.32 | 2891.27 | 248.48 |  | 119.82 | 78.16 | 3480.05
分部分项工程项目清单综合单价分析表（简版）
工程名称：湛江中心人民医院门诊手术室304房改建为妇科宫腔镜诊疗中心项目 |  |  |  | 标段：湛江中心人民医院门诊手术室304房改建为妇科宫腔镜诊疗中心项目 |  |  |  |  | 第 31 页 共 31 页
序号 | 项目编码 | 项目名称 | 项目特征描述 |  | 计量单位 | 综合单价组成明细（元）
[6 empty] | 人工费 | 材料费 | 施工机具 使用费 |  | 管理费 | 利润 | 综合单价
65 | 030807003001 | 气体阀门 | 1.类型:气体阀门 2.规格、压力等级:Φ15 3.连接形式:螺纹连接 4.包含按设计及施工工艺规范、图纸及招标文件要求完成该清单项目所需要的一切费用 |  | 个 | 24.27 | 30.73 | 2.92 |  | 7.98 | 5.44 | 71.34
66 | 030412001005 | 配管 | 1.名称:接入智能终端箱的管外套PC20套管 2.材质:刚性阻燃管 3.规格:PC20mm 4.配置形式:暗配 5.其他:完成本项目安装的其他一切相关工程内容及材料、辅材费用 |  | m | 4.47 | 2.15 |  |  | 1.28 | 0.89 | 8.8

## E.3.1 措施项目清单计价表
措施项目清单计价表
工程名称：湛江中心人民医院门诊手术室304房改建为妇科宫腔镜诊疗中心项目 |  | 标段：湛江中心人民医院门诊手术室304房改建为妇科宫腔镜诊疗中心项目 |  |  | 第 1 页 共 1 页
序号 | 项目编码 |  | 项 目 名 称 | 工作内容 |  | 价格 （元） | 备注
1 |  |  | 措施项目 |  |  | 17184.79
1.1 |  |  | 湛江中心人民医院门诊手术室304房改建为妇科宫腔镜诊疗中心项目 |  |  | 17184.79
1.1.1 |  |  | 装饰工程 |  |  | 3975.7
1.1.1.1 | 011601006001 |  | 临时设施 |  |  | 520.61
1.1.1.2 | 011601007001 |  | 文明施工 |  |  | 440.52
1.1.1.3 | 011601008001 |  | 环境保护 |  |  | 400.47
1.1.1.4 | 011601009001 |  | 安全生产 |  |  | 1221.43
1.1.1.5 | 011601002001 |  | 垂直运输 |  |  | 1392.67
1.1.2 |  |  | 安装工程 |  |  | 13209.09
1.1.2.1 | 031401009001 |  | 安全生产 |  |  | 5566.26
1.1.2.2 | 031401010001 |  | 文明施工 |  |  | 2007.51
1.1.2.3 | 031401011001 |  | 环境保护 |  |  | 1825
1.1.2.4 | 031401012001 |  | 临时设施 |  |  | 2372.51
1.1.2.5 | 031401001001 |  | 脚手架 |  |  | 1437.81
本页小计 | [5 empty] | 17184.79
合计 | [5 empty] | 17184.79 | -
注:措施项目清单费用构成详见本标准表E.3.2，大型机械进出场及安拆费用组成见本标准表E.3.4。

## E.5.1 增值税计价表
增值税计价表
工程名称：湛江中心人民医院门诊手术室304房改建为妇科宫腔镜诊疗中心项目 |  | 标段：湛江中心人民医院门诊手术室304房改建为妇科宫腔镜诊疗中心项目 |  |  | 第 1 页 共 1 页
序号 | 项目名称 |  | 计算基础说明 | 计算基础 |  | 税率（%） | 金额（元）
1 | 增值税 |  | 分部分项工程费+措施项目费+其他项目费-其中：专业工程暂估价 | 341962.49 |  | 9 | 30776.62
合计 | [6 empty] | 30776.62

## G.2.1-1 承包人提供可调价主要材料表一
承包人提供可调价主要材料表一
(适用于价格信息调差法)
工程名称：湛江中心人民医院门诊手术室304房改建为妇科宫腔镜诊疗中心项目 |  |  |  | 标段：湛江中心人民医院门诊手术室304房改建为妇科宫腔镜诊疗中心项目 |  |  |  |  | 第 1 页 共 11 页
序号 | 名称、规格、型号 | 单位 | 数量 |  | 基准价 Co（元） | 投标报价 （元） | 风险幅度系数 r（%） | 价格信息Cᵢ（元） |  | 价差 ΔC（元） | 价差调整费用 ΔP（元）
1 | 型钢 综合 | kg | 11 |  | 3.5
2 | 热轧圆盘条 φ10以内 | t | 0.0802 |  | 3200
3 | 热轧圆盘条 φ10以内 | kg | 0.63 |  | 3.35
4 | 镀锌低碳钢丝 φ1.2~2.5 | kg | 0.1334 |  | 5.15
5 | 镀锌低碳钢丝 φ2.5~4.0 | kg | 0.2309 |  | 5.15
6 | 扁钢 综合 | kg | 0.8 |  | 3.54
7 | 镀锌扁钢 综合 | kg | 4.5 |  | 4.6
8 | 角钢 综合 | kg | 40.4096 |  | 3.75
9 | 钢板 8~15 | kg | 0.4104 |  | 3.44
10 | 彩钢板 δ0.5 | m2 | 35.889 |  | 32.9
11 | 玻镁彩钢板 δ0.5 | m2 | 129.2004 |  | 119.86
12 | 角铝 25.4×1 | m | 31.702 |  | 6.72
13 | 槽铝 75 | m | 41.1527 |  | 7.27
14 | 工字铝 综合 | m | 200.8588 |  | 6.87
15 | 倒T形铝 | m | 82.998 |  | 2.15
16 | 地槽铝 宽:75 | m | 17.3464 |  | 11.47
17 | 封铅 含铅65% 含锡35% | kg | 1.1171 |  | 26.42
18 | 钨棒 | kg | 0.1368 |  | 23.77
19 | 橡胶板 综合 | kg | 2.4 |  | 3.56
20 | 橡胶板 1~3 | kg | 0.0243 |  | 25.7
21 | 橡胶板 4~15 | kg | 0.009 |  | 11.09
22 | 防静电PVC地胶 2 | m2 | 94.0644 |  | 140
23 | 耐油橡胶板 3~6 | kg | 0.1026 |  | 7.71
本页小计
注：1 本表仅适用于物价变化引起合同价格调整事件使用。其中，招标人填写序号、名称、规格、型号、 单位、基准价、风险幅度；投标人根据投标报价填写投标报价； 2 “数量”依据发承包双方在合同中明确的数量计算方式计算确定。
承包人提供可调价主要材料表一
(适用于价格信息调差法)
工程名称：湛江中心人民医院门诊手术室304房改建为妇科宫腔镜诊疗中心项目 |  |  |  | 标段：湛江中心人民医院门诊手术室304房改建为妇科宫腔镜诊疗中心项目 |  |  |  |  | 第 2 页 共 11 页
序号 | 名称、规格、型号 | 单位 | 数量 |  | 基准价 Co（元） | 投标报价 （元） | 风险幅度系数 r（%） | 价格信息Cᵢ（元） |  | 价差 ΔC（元） | 价差调整费用 ΔP（元）
24 | 橡皮密封条 20×4 | m | 207.3188 |  | 4.8
25 | 聚氯乙烯薄膜 | kg | 0.03 |  | 11.11
26 | 聚四氟乙烯生料带 26mm×20m×0.1mm | m | 6.24 |  | 0.13
27 | 棉纱 | kg | 0.12 |  | 11.47
28 | 白布 | kg | 1.7701 |  | 2.75
29 | 破布 一级 | kg | 0.4617 |  | 7.18
30 | 铆钉 综合 | kg | 0.2526 |  | 5.9
31 | 铝拉铆钉 综合 | 十个 | 128.0041 |  | 0.87
32 | 自攻螺钉 M3×10 | 十套 | 133.9856 |  | 0.25
33 | 木螺钉 M2~4×6~65 | 十套 | 22.922 |  | 0.18
34 | 螺母 综合 | 十个 | 29.1415 |  | 2.82
35 | 六角螺栓 综合 | kg | 35.9063 |  | 5.58
36 | 六角螺栓 M2~5×4~20 | 十套 | 0.6 |  | 0.27
37 | 六角螺栓 M6×75 | 十套 | 34.5098 |  | 1.12
38 | 六角螺栓 M8×75 | 十套 | 4.9364 |  | 1.7
39 | 高强螺栓 | kg | 1.0698 |  | 12
40 | 铜接地端子带螺栓 DT-6mm2 | 十套 | 11.4262 |  | 10.38
41 | 半圆头镀锌螺栓 M2~5×15~50 | 十套 | 7.072 |  | 0.43
42 | 镀锌六角螺栓 2个垫圈 M8×14~75 | 十套 | 11.4262 |  | 2.98
43 | 镀锌六角螺栓 2平1弹垫 M8×100以内 | 十套 | 2.7139 |  | 3.9
44 | 镀锌六角螺栓 2平 | 十套 | 5.61 |  | 5.04
本页小计
注：1 本表仅适用于物价变化引起合同价格调整事件使用。其中，招标人填写序号、名称、规格、型号、 单位、基准价、风险幅度；投标人根据投标报价填写投标报价； 2 “数量”依据发承包双方在合同中明确的数量计算方式计算确定。
承包人提供可调价主要材料表一
(适用于价格信息调差法)
工程名称：湛江中心人民医院门诊手术室304房改建为妇科宫腔镜诊疗中心项目 |  |  |  | 标段：湛江中心人民医院门诊手术室304房改建为妇科宫腔镜诊疗中心项目 |  |  |  |  | 第 3 页 共 11 页
序号 | 名称、规格、型号 | 单位 | 数量 |  | 基准价 Co（元） | 投标报价 （元） | 风险幅度系数 r（%） | 价格信息Cᵢ（元） |  | 价差 ΔC（元） | 价差调整费用 ΔP（元）
1弹垫 M10×100以内
45 | 六角螺栓 M12×14~75 | 十套 | 4.944 |  | 7.3
46 | 膨胀螺栓 M10 | 十套 | 7.8872 |  | 5.82
47 | 膨胀螺栓 M12 | 十套 | 0.1722 |  | 8.41
48 | 膨胀螺栓 M6×80 | 十套 | 29.7879 |  | 2.65
49 | 铜膨胀螺栓 M8 | 十套 | 4.08 |  | 21.88
50 | 塑料胀管 D6~8 | 十套 | 24.2 |  | 0.6
51 | 镀锌锁紧螺母 DN25×3 | 十套 | 0.0944 |  | 5.66
52 | 镀锌锁紧螺母 DN20×3 | 十套 | 3.4228 |  | 3.81
53 | 六角螺母 M8 | 十套 | 0.618 |  | 2.11
54 | 垫圈 综合 | 十个 | 14.5708 |  | 2.56
55 | 垫圈 M8 | 十个 | 0.618 |  | 0.09
56 | 专用螺母垫圈 Q235 3# | 块 | 14.5708 |  | 0.99
57 | 门滑轨 | m | 60 |  | 24.36
58 | 闭门器 | 副 | 0.8978 |  | 61.54
59 | 砂轮片 φ100 | 片 | 0.2176 |  | 12.87
60 | 砂轮片 φ400 | 片 | 0.2176 |  | 26.64
61 | 尼龙砂轮片 φ100 | 片 | 0.1231 |  | 4.27
62 | 尼龙砂轮片 φ400 | 片 | 0.118 |  | 11.97
63 | 木砂纸 | 张 | 5.5332 |  | 0.17
64 | 铁砂布 0~2# | 张 | 0.7592 |  | 0.94
65 | 低碳钢焊条 综合 | kg | 6.6929 |  | 6.78
66 | 低碳钢焊条 结422 φ3.2 | kg | 0.0257 |  | 4.2
67 | 银钎焊条 φ2.5 | kg | 0.54 |  | 333.3
68 | 焊锡丝 综合 | kg | 0.9 |  | 7.69
本页小计
注：1 本表仅适用于物价变化引起合同价格调整事件使用。其中，招标人填写序号、名称、规格、型号、 单位、基准价、风险幅度；投标人根据投标报价填写投标报价； 2 “数量”依据发承包双方在合同中明确的数量计算方式计算确定。
承包人提供可调价主要材料表一
(适用于价格信息调差法)
工程名称：湛江中心人民医院门诊手术室304房改建为妇科宫腔镜诊疗中心项目 |  |  |  | 标段：湛江中心人民医院门诊手术室304房改建为妇科宫腔镜诊疗中心项目 |  |  |  |  | 第 4 页 共 11 页
序号 | 名称、规格、型号 | 单位 | 数量 |  | 基准价 Co（元） | 投标报价 （元） | 风险幅度系数 r（%） | 价格信息Cᵢ（元） |  | 价差 ΔC（元） | 价差调整费用 ΔP（元）
69 | 不锈钢焊丝 | kg | 0.3048 |  | 27.8
70 | 银铜焊丝 | kg | 0.1334 |  | 75.52
71 | 焊锡膏 | kg | 0.1666 |  | 47.01
72 | 锡基钎料 | kg | 2.3965 |  | 52.47
73 | 冲击钻头 φ6~8 | 个 | 1.5548 |  | 2.76
74 | 冲击钻头 φ6~12 | 个 | 0.252 |  | 3.45
75 | 合金钢钻头 φ6~13 | 个 | 0.7178 |  | 8.12
76 | 钢锯条 | 条 | 0.6566 |  | 0.43
77 | 钻头 | kg | 0.162 |  | 8
78 | 合金钢钻头 φ10 | 个 | 0.2797 |  | 4.57
79 | 不锈钢法兰座(装饰用) φ59 | 个 | 1.385 |  | 8.15
80 | 塑料胀塞 φ6~9 | 套 | 112.32 |  | 4
81 | 铁件 综合 | kg | 157.1798 |  | 4.84
82 | 镀锌铁件 | kg | 103.02 |  | 4.42
83 | 复合普通硅酸盐水泥 P.C 32.5 | t | 0.0553 |  | 367.26
84 | 复合普通硅酸盐水泥 P.C 32.5 | kg | 1.5 |  | 0.37
85 | 羧甲基纤维素 | kg | 0.3135 |  | 6
86 | 石膏粉 | kg | 1.8905 |  | 1.37
87 | 杉木枋 | m3 | 0.0065 |  | 1603.2
88 | 强风化钢化镀膜玻璃 6mm厚 绿色 | m2 | 1.462 |  | 165.1
89 | 玻镁彩钢板 50 | m2 | 102.3642 |  | 118.97
90 | 轻钢小龙骨 h19 | m | 187.1789 |  | 1.94
91 | 轻钢中龙骨 | m | 175.1811 |  | 3.58
92 | 轻钢大龙骨 h=60 | m | 132.5386 |  | 6.49
本页小计
注：1 本表仅适用于物价变化引起合同价格调整事件使用。其中，招标人填写序号、名称、规格、型号、 单位、基准价、风险幅度；投标人根据投标报价填写投标报价； 2 “数量”依据发承包双方在合同中明确的数量计算方式计算确定。
承包人提供可调价主要材料表一
(适用于价格信息调差法)
工程名称：湛江中心人民医院门诊手术室304房改建为妇科宫腔镜诊疗中心项目 |  |  |  | 标段：湛江中心人民医院门诊手术室304房改建为妇科宫腔镜诊疗中心项目 |  |  |  |  | 第 5 页 共 11 页
序号 | 名称、规格、型号 | 单位 | 数量 |  | 基准价 Co（元） | 投标报价 （元） | 风险幅度系数 r（%） | 价格信息Cᵢ（元） |  | 价差 ΔC（元） | 价差调整费用 ΔP（元）
93 | 镀锌轻钢龙骨 75×40 | m | 238.614 |  | 5.93
94 | 镀锌轻钢龙骨 75×50 | m | 127.2624 |  | 7.01
95 | 轻钢中龙骨横撑 h19 | m | 180.4838 |  | 3.58
96 | 不锈钢扶手 φ50 | m | 2.544 |  | 18.7
97 | 醇酸清漆 | kg | 0.7568 |  | 13.99
98 | 酚醛磁漆 | kg | 0.18 |  | 7.75
99 | 酚醛调和漆 | kg | 0.84 |  | 7.17
100 | 厚漆 | kg | 1.6352 |  | 10.26
101 | 水泥自流平混合料 | kg | 1549.296 |  | 1.12
102 | 沥青绝缘漆 | kg | 0.1095 |  | 6.2
103 | 防水密封胶 | kg | 47.852 |  | 32.61
104 | 密封膏 | kg | 0.756 |  | 6.19
105 | 清油 | kg | 0.06 |  | 13.07
106 | 煤油 | kg | 0.375 |  | 4.29
107 | 汽油 综合 | kg | 10.0836 |  | 8.96
108 | 溶剂油 | kg | 0.5513 |  | 3.94
109 | 机油 综合 | kg | 0.108 |  | 6.96
110 | 电力复合脂 | kg | 2.61 |  | 14.45
111 | 环氧树脂 综合 | kg | 0.36 |  | 24.89
112 | 大白粉 | kg | 1.3187 |  | 0.3
113 | 滑石粉 | kg | 12.7725 |  | 0.98
114 | 硼砂 | kg | 0.189 |  | 4.2
115 | 硬脂酸 | kg | 0.0547 |  | 6.33
116 | 聚四氟乙烯(液体) | g | 135 |  | 0.14
117 | 酒精 | kg | 1.425 |  | 7.34
118 | 漂白粉 综合 | kg | 0.0303 |  | 5.31
本页小计
注：1 本表仅适用于物价变化引起合同价格调整事件使用。其中，招标人填写序号、名称、规格、型号、 单位、基准价、风险幅度；投标人根据投标报价填写投标报价； 2 “数量”依据发承包双方在合同中明确的数量计算方式计算确定。
承包人提供可调价主要材料表一
(适用于价格信息调差法)
工程名称：湛江中心人民医院门诊手术室304房改建为妇科宫腔镜诊疗中心项目 |  |  |  | 标段：湛江中心人民医院门诊手术室304房改建为妇科宫腔镜诊疗中心项目 |  |  |  |  | 第 6 页 共 11 页
序号 | 名称、规格、型号 | 单位 | 数量 |  | 基准价 Co（元） | 投标报价 （元） | 风险幅度系数 r（%） | 价格信息Cᵢ（元） |  | 价差 ΔC（元） | 价差调整费用 ΔP（元）
119 | 洗衣粉 | kg | 0.0616 |  | 2.12
120 | 氩气 | m3 | 0.8568 |  | 12.08
121 | 氧气 | m3 | 2.2726 |  | 5.16
122 | 乙炔气 | kg | 0.8516 |  | 13.3
123 | 乳液 | kg | 1.5677 |  | 5.83
124 | 塑料粘结剂 | kg | 50.3521 |  | 14.17
125 | 胶粘剂 | kg | 0.0397 |  | 1.88
126 | 胶粘剂 泡沫塑料保温 | kg | 75.6 |  | 19.54
127 | 聚酯乙烯泡沫塑料 | kg | 0.3 |  | 25.85
128 | 难燃B1级PEF自粘板 | m2 | 0.1917 |  | 10.3
129 | 焊接钢管 DN20 | m | 0.1693 |  | 6.83
130 | 不锈钢管 D50 | m | 11.1192 |  | 12.6
131 | 塑料异型管 D2.5~5 | m | 18 |  | 2.19
132 | 塑料软管 D5 | m | 4.38 |  | 0.4
133 | 橡胶软管 DN20 | m | 0.077 |  | 5
134 | 黑玛钢直通 DN15 | 个 | 6.06 |  | 1.2
135 | 黑玛钢弯头 DN15 | 个 | 3.03 |  | 1.92
136 | 黑玛钢活接头 DN20 | 个 | 3.03 |  | 1.15
137 | 黑玛钢堵头 DN15 | 个 | 3.03 |  | 1.03
138 | 镀锌钢管塑料护口 DN25 | 个 | 0.944 |  | 0.16
139 | 镀锌钢管接头 20×2.75 | 个 | 36.5098 |  | 1.97
140 | 镀锌钢管接头 25×3.25 | 个 | 1.0069 |  | 2.42
141 | 螺纹阀门 DN20 | 个 | 0.0257 |  | 18
142 | 弹簧压力表 Y-100 0~1.6MP | 块 | 0.0257 |  | 20
本页小计
注：1 本表仅适用于物价变化引起合同价格调整事件使用。其中，招标人填写序号、名称、规格、型号、 单位、基准价、风险幅度；投标人根据投标报价填写投标报价； 2 “数量”依据发承包双方在合同中明确的数量计算方式计算确定。
承包人提供可调价主要材料表一
(适用于价格信息调差法)
工程名称：湛江中心人民医院门诊手术室304房改建为妇科宫腔镜诊疗中心项目 |  |  |  | 标段：湛江中心人民医院门诊手术室304房改建为妇科宫腔镜诊疗中心项目 |  |  |  |  | 第 7 页 共 11 页
序号 | 名称、规格、型号 | 单位 | 数量 |  | 基准价 Co（元） | 投标报价 （元） | 风险幅度系数 r（%） | 价格信息Cᵢ（元） |  | 价差 ΔC（元） | 价差调整费用 ΔP（元）
a
143 | 压力表弯管 DN15 | 个 | 0.0257 |  | 5.56
144 | 电气绝缘胶带 18mm×10m×0.13mm | 卷 | 9.4638 |  | 2.4
145 | 裸铜线 6mm2 | kg | 3.06 |  | 53.88
146 | 双色多股铜芯聚氯乙烯绝缘软导线 BVR-4mm2 | m | 39.7792 |  | 3.3
147 | 双色多股铜芯聚氯乙烯绝缘软导线 BVR-6mm2 | m | 24.4846 |  | 4.9
148 | 铜芯聚氯乙烯绝缘导线 BV-2.5mm2 | m | 51.0955 |  | 1.99
149 | 镀锌钢管塑料护口 DN15~20 | 个 | 34.2279 |  | 0.06
150 | 镀锌钢管塑料护口 DN32 | 个 | 20.9939 |  | 0.22
151 | 难燃塑料管接头 20 | 个 | 4.5063 |  | 0.48
152 | 难燃塑料管接头 25 | 个 | 6.6203 |  | 0.53
153 | 塑料接线柱 双线 | 个 | 38.11 |  | 0.85
154 | 铜接线端子 DT-2.5mm2 | 个 | 37.555 |  | 1.06
155 | 铜接线端子 DT-6mm2 | 个 | 36.54 |  | 1.74
156 | 镀锌地线夹 20 | 套 | 141.4754 |  | 0.36
157 | 镀锌地线夹 25 | 套 | 3.9018 |  | 0.53
158 | 胶木线夹 | 个 | 30 |  | 0.4
159 | 镀锌电缆卡子 2×35 | 个 | 20.7535 |  | 2.3
160 | 白棉纱 | kg | 1.8905 |  | 11.47
161 | 水 | m3 | 0.8113 |  | 4.05
162 | 钢垫板 1~2 | kg | 1.5 |  | 3.44
本页小计
注：1 本表仅适用于物价变化引起合同价格调整事件使用。其中，招标人填写序号、名称、规格、型号、 单位、基准价、风险幅度；投标人根据投标报价填写投标报价； 2 “数量”依据发承包双方在合同中明确的数量计算方式计算确定。
承包人提供可调价主要材料表一
(适用于价格信息调差法)
工程名称：湛江中心人民医院门诊手术室304房改建为妇科宫腔镜诊疗中心项目 |  |  |  | 标段：湛江中心人民医院门诊手术室304房改建为妇科宫腔镜诊疗中心项目 |  |  |  |  | 第 8 页 共 11 页
序号 | 名称、规格、型号 | 单位 | 数量 |  | 基准价 Co（元） | 投标报价 （元） | 风险幅度系数 r（%） | 价格信息Cᵢ（元） |  | 价差 ΔC（元） | 价差调整费用 ΔP（元）
163 | 其他材料费 | 元 | 1892.0357 |  | 1
164 | 单开玻镁保温彩钢板门 | m2 | 1.68 |  | 550
165 | 不锈钢伸缩门 | m2 | 16.38 |  | 1100
166 | 伸缩门电动装置系统 | 套 | 6 |  | 2000
167 | 普通预拌混凝土 碎石粒径综合考虑 C20 | m3 | 3.7626 |  | 345
168 | 薄钢板(镀锌) δ= 0.5~0.6 | m2 | 32.1257 |  | 20.25
169 | 薄钢板(镀锌) δ= 0.75 | m2 | 13.0642 |  | 24.85
170 | 气体终端 | 个 | 24 |  | 176.99
171 | 气体终端箱 | 个 | 3 |  | 1768
172 | 泡沫塑料板 | m3 | 2.7 |  | 318.58
173 | 直缝焊接钢管 DN15~200 | m | 27.486 |  | 4.17
174 | 镀锌电线钢管 φ20 | m | 228.1862 |  | 6.61
175 | 镀锌电线钢管 φ25 | m | 6.2933 |  | 8.49
176 | 紫铜管 Φ16×1 | m | 24.0051 |  | 38.32
177 | 紫铜管 Φ12×0.8 | m | 37.2253 |  | 33.26
178 | 紫铜管 Φ28×1.2 | m | 20.8682 |  | 77.46
179 | 脱脂紫铜管 品种:紫铜管¦外径Φ(mm):22.2¦壁厚(mm):1.2 | m | 50.9922 |  | 53.67
180 | 室外钢管焊接管件 | 个 | 0.783 |  | 2.5
181 | 燃气室内铜管钎焊式管件 16 | 个 | 28.0382 |  | 0.34
本页小计
注：1 本表仅适用于物价变化引起合同价格调整事件使用。其中，招标人填写序号、名称、规格、型号、 单位、基准价、风险幅度；投标人根据投标报价填写投标报价； 2 “数量”依据发承包双方在合同中明确的数量计算方式计算确定。
承包人提供可调价主要材料表一
(适用于价格信息调差法)
工程名称：湛江中心人民医院门诊手术室304房改建为妇科宫腔镜诊疗中心项目 |  |  |  | 标段：湛江中心人民医院门诊手术室304房改建为妇科宫腔镜诊疗中心项目 |  |  |  |  | 第 9 页 共 11 页
序号 | 名称、规格、型号 | 单位 | 数量 |  | 基准价 Co（元） | 投标报价 （元） | 风险幅度系数 r（%） | 价格信息Cᵢ（元） |  | 价差 ΔC（元） | 价差调整费用 ΔP（元）
182 | 燃气室内铜管钎焊式管件 12 | 个 | 43.4795 |  | 0.34
183 | 燃气室内铜管钎焊式管件 28 | 个 | 12.0442 |  | 0.96
184 | 燃气室内铜管钎焊式管件 | 个 | 43.9128 |  | 11.58
185 | 电动二通水阀 传动方式:手动¦密封面材料:由阀体材料直接加工¦阀体材质:球墨铸铁¦公称压力PN(MPa):1.6¦公称直径DN(mm):15¦连接方式:螺纹式¦型号:Z11W-16Q | 个 | 3.03 |  | 23.89
186 | 截止阀(法兰连接) J41T~16DN15 | 个 | 12 |  | 27.72
187 | 螺纹式软接头 DN20 | 个 | 6 |  | 13.5
188 | 螺纹法兰 DN20,碳钢,1.6MPa | 副 | 6 |  | 18.34
189 | 自动排气阀 DN15 | 个 | 3 |  | 36.11
190 | 新风风口 450*450 | 个 | 3 |  | 93.33
191 | 送风风口 600*600 | 个 | 6 |  | 150.11
192 | 回风风口 200*1000 | 个 | 3 |  | 156.53
193 | 排风风口 430*430 | 个 | 3 |  | 93.33
194 | 双层百叶风口 铝合金400*200 | 个 | 1 |  | 58.59
195 | 截止阀(螺纹连接) J11W~16PDN 20 | 个 | 6.06 |  | 18.4
196 | LED 吸顶灯 2×20W 2*20W | 套 | 1.01 |  | 100
197 | 医用吸顶净化灯( | 套 | 12.12 |  | 400
本页小计
注：1 本表仅适用于物价变化引起合同价格调整事件使用。其中，招标人填写序号、名称、规格、型号、 单位、基准价、风险幅度；投标人根据投标报价填写投标报价； 2 “数量”依据发承包双方在合同中明确的数量计算方式计算确定。
承包人提供可调价主要材料表一
(适用于价格信息调差法)
工程名称：湛江中心人民医院门诊手术室304房改建为妇科宫腔镜诊疗中心项目 |  |  |  | 标段：湛江中心人民医院门诊手术室304房改建为妇科宫腔镜诊疗中心项目 |  |  |  |  | 第 10 页 共 11 页
序号 | 名称、规格、型号 | 单位 | 数量 |  | 基准价 Co（元） | 投标报价 （元） | 风险幅度系数 r（%） | 价格信息Cᵢ（元） |  | 价差 ΔC（元） | 价差调整费用 ΔP（元）
带应急电源）2*40w 2*40W
198 | 医用术中辅助灯（15W LED， 妇科） 1*15W | 套 | 6.06 |  | 548.67
199 | 医用吸顶净化灯 2*40w 2*40W | 套 | 18.18 |  | 330
200 | 双联单控大跷板开关 10A 250V | 个 | 1.02 |  | 18.4
201 | 单联单控大跷板开关 10A 250V | 个 | 3.06 |  | 12.1
202 | 单联双控大跷板开关 10A 250V | 个 | 6.12 |  | 15.7
203 | 单相二三极插座 10A 250V | 个 | 24.48 |  | 10.8
204 | 铜芯塑料绝缘电线 BV2.5 | m | 1095.127 |  | 2.29
205 | 铜芯塑料绝缘电线 BV4 | m | 723.276 |  | 3.55
206 | 超六类屏蔽网线 型号:HSYV-6¦规格:4×2×0.58¦规格型号:HSYV-SFTP-CAT6A-4×2×0.58¦规格说明:CAT6A，对对屏蔽，0.58mm线径100%无氧铜，过福禄克链路测试（深灰色） | m | 530.043 |  | 5.13
207 | 450/750V控制电缆 KVV-5×1.5 | m | 90.0204 |  | 9.81
208 | 0.6/1kV电力电缆 VV-5×6 | m | 96.6469 |  | 33.94
209 | 0.6/1kV电力电缆 VV-5×16 | m | 27.0983 |  | 89.84
210 | 双层耐火线槽/桥架（含盖板） 200×100×1. | m | 26.0925 |  | 67.5
本页小计
注：1 本表仅适用于物价变化引起合同价格调整事件使用。其中，招标人填写序号、名称、规格、型号、 单位、基准价、风险幅度；投标人根据投标报价填写投标报价； 2 “数量”依据发承包双方在合同中明确的数量计算方式计算确定。
承包人提供可调价主要材料表一
(适用于价格信息调差法)
工程名称：湛江中心人民医院门诊手术室304房改建为妇科宫腔镜诊疗中心项目 |  |  |  | 标段：湛江中心人民医院门诊手术室304房改建为妇科宫腔镜诊疗中心项目 |  |  |  |  | 第 11 页 共 11 页
序号 | 名称、规格、型号 | 单位 | 数量 |  | 基准价 Co（元） | 投标报价 （元） | 风险幅度系数 r（%） | 价格信息Cᵢ（元） |  | 价差 ΔC（元） | 价差调整费用 ΔP（元）
2
211 | 双层耐火线槽/桥架（含盖板） 100×100×1.0 | m | 69.1635 |  | 29.6
212 | 双层耐火线槽/桥架（含盖板） 50×50×1.0 | m | 19.005 |  | 39.6
213 | PVC-U难燃电线管 DN25 | m | 28.281 |  | 2.7
214 | PVC阻燃穿线管 品种:PVC阻燃穿线管¦外径(mm):20¦壁厚(mm):1.25 | m | 19.25 |  | 1.8
215 | 气体汇流排 | 台 | 1 |  | 12870
216 | 单联八芯电脑信息插座 | 个 | 10.1 |  | 53.4
217 | 集成吸顶排风机 30W | 台 | 1 |  | 291.22
218 | 风机盘管 FP136 风量1360m³/h | 台 | 3 |  | 1228
219 | 二氧化碳浓度检测器 | 套 | 1 |  | 2800
220 | 手术室中央控制屏 含情报面板监测的各种参数所需传感器，和连接各种设备的转换连接装置，情报面板与各控制设备的连接线及安装。 | 台 | 3 |  | 25500
221 | 医用成套插座箱 | 台 | 12 |  | 548.67
222 | 悬挂嵌入式成套配电箱 半周长1.5m以内 | 台 | 3 |  | 2032.85
223 | 悬挂嵌入式成套配电箱 半周长1.0m以内 | 台 | 3 |  | 840.03
本页小计
合计
注：1 本表仅适用于物价变化引起合同价格调整事件使用。其中，招标人填写序号、名称、规格、型号、 单位、基准价、风险幅度；投标人根据投标报价填写投标报价； 2 “数量”依据发承包双方在合同中明确的数量计算方式计算确定。