## 封面
湛江中心人民医院液氧储罐及配套设施 和围蔽工程增加消防设施工程
投 标 报 价
工程造价：（小写）
（大写）
公司名称：
公司负责人：

## 工程量清单
湛江中心人民医院液氧储罐及配套设施和围蔽工程增加消防设施工程
| 客户姓名： |  | 公司地址：
| 联系电话： |  | 工程地址：
序号 | 项目名称 | 项目特征 | 单位 | 工程量 | 综合单价 | 总价
1 | 1m3消防沙池（含沙） | 1m3消防沙池（含沙） | 座 | 1 | 1646 | 1646
2 | 室外地下室消火栓 | 1.室外地下室消火栓安装 公称压力1.0MPa浅型 | 套 | 1 | 2032.35 | 2032.35
3 | 挖沟槽土方 | 1.人工挖基坑土方 一、二类土 深度在2m内； 2.挖掘机挖沟槽、基坑土方一、二类土 | m3 | 46.8 | 8.64 | 404.352
4 | 回填方 | 1.回填土 夯实机夯实 槽、坑 | m3 | 46.8 | 21.67 | 1014.156
5 | 消火栓钢管DN100 | 1.消火栓钢管安装镀锌钢管（螺纹连接）公称直径（mm以内）100； 2.管道消毒、冲洗 公称直径（mm以内）100 | m | 78 | 107.2 | 8361.6
6 | 金属阀门 | 1.螺纹阀安装公称直径（mm以内）100 | 个 | 1 | 493.56 | 493.56
7 | ABC干粉灭火器（4kg） | 1.灭火器具安装 灭火器安装放置式 | 具 | 12 | 102.02 | 1224.24
8 | 二氧化碳灭火器（3kg） | 1.灭火器具安装 灭火器安装放置式 | 具 | 2 | 147.38 | 294.76
9 | 防爆可燃气体探测器 | 1.点型探测器安装 可燃气体 | 个 | 8 | 900.82 | 7206.56
10 | 声光报警器 | 1.声光报警器安装 | 个 | 2 | 741.92 | 1483.84
11 | 可燃气体控制器 | 1.区域报警控制箱（壁挂式）安装 64点以下 | 台 | 1 | 6336.88 | 6336.88
12 | 壁挂式报警控制器防水箱 | 1.控制箱安装悬挂式（半周长m以内）1.0 | 台 | 1 | 674.72 | 674.72
13 | 报警线路（焊接钢管+耐火线） | 1.报警线路（焊接钢管+耐火线） | m | 120 | 86.2 | 10344
14 | 自动报警系统调试 | 1.自动报警系统装置调试64点以下 | 系统 | 1 | 2871.75 | 2871.75
15 | 不锈钢防爆警示牌 | 1.不锈钢防爆警示牌40cm*30cm | 个 | 6 | 207.2 | 1243.2
16 | 应急安全出口指示灯 | 1.标志、诱导装饰灯具安装墙壁式 示意图号：171、172、173、174 | 套 | 4 | 223.1 | 892.4
17 | 禁止烟火警示牌 | 1.禁止烟火警示牌40cm*30cm | 个 | 4 | 161 | 644
18 | 安全生产措施费 |  | 项 | 1 | 6739.98 | 6739.98
19 | 小计（不含税） |  |  |  |  | 53908.348
20 | 税金 |  |  |  |  | 4851.7513
21 | 含税价 |  |  |  |  | 58760.0993