## 分部分项工程和单价措施项目清单与计价表 (hidden)
分部分项工程和单价措施项目清单与计价表
工程名称: |  | 湛江市霞山区爱国街道办事处青岛路4号房屋漏水维修工程 | [6 empty] | 第1页, 共1页
序号 | 项目编码 |  | 项目名称 | 项目特征描述 | 计量 单位 | 工程量 | 金 额(元)
[7 empty] | 综合单价 | 合价 |  | 其中：暂估价
措施项目
| AQFHWMSG |  | 绿色施工安全防护措施费
1 | MBZC001 |  | 模板的支架 |  | t | 1.000
2 | SGXCWDHLSZDWD001 |  | 施工现场围挡和临时占地围挡 |  | 项 | 1.000
3 | SGWDZM001 |  | 施工围档照明 |  | 项 | 1.000
4 | LSGGJTD001 |  | 临时钢管架通道 |  | 项 | 1.000
5 | 粤011701014001 |  | 独立安全挡板 |  | m2 | 1.000
6 | DZSBJC001 |  | 吊装设备基础 |  | 项 | 1.000
7 | FCJZLSSGFHP001 |  | 防尘降噪绿色施工防护棚 |  | m2 | 1.000
8 | SGBD001 |  | 施工便道 |  | m | 1.000
9 | YBYL001 |  | 样板引路 |  | 项 | 1.000
| QTCSF |  | 其他措施项目费
10 | 011707004001 |  | 二次搬运 |  | 项 | 1.000
11 | 011707005001 |  | 冬雨季施工 |  | 项 | 1.000
12 | 011707006001 |  | 地上、地下设施、建筑物的临时保护设施 |  | 项 | 1.000
13 | 011707007001 |  | 已完工程及设备保护 |  | 项 | 1.000
14 | CSQTFY001 |  | 其他费用 |  | 项 | 1.000
本页小计
合计

## 总价措施项目清单与计价表 (hidden)
总价措施项目清单与计价表
工程名称: |  | 湛江市霞山区爱国街道办事处青岛路4号房屋漏水维修工程 | [5 empty] | 标段: |  |  | 第1页, 共1页
序号 | 项目编码 |  | 项目名称 | 计算基础 | 费率 (%) |  | 金额 (元) |  | 调整费率 (%) | 调整后金额(元) |  | 备注
1 | AQFHWMSG |  | 绿色施工安全防护措施费
1.1 | AXSJSCSXMF |  | 按系数计算的其他绿色施工安全防护措施费
1.1.1 | 011707001001 |  | 按系数计算的绿色施工安全防护措施费(包括绿色施工、临时设施、安全施工和用工实名管理) | 分部分项人工费+分部分项机具费 | 13 | [6 empty] | 以分部分项工程的人工费与施工机具费之和的13%计算
小计
2 | QTCSF |  | 其他措施项目费
2.1 | WMGDZJF001 |  | 文明工地增加费 | 分部分项人工费+分部分项机具费 | [7 empty] | 省级文明工地按1.20%计算；市级文明工地按0.60%计算
2.2 | 011707002001 |  | 夜间施工增加费 | 夜间施工人工费 | 20 | [6 empty] | 按夜间施工项目人工的20%计算
2.3 | GGCSF001 |  | 赶工措施费 | (1-工期系数)*(分部人工费+分部机具费) | 30
小计
合计
编制人（造价人员）： | [5 empty] | 复核人（造价工程师）：

## 扉-3 投标总价扉页
湛江中心人民医院七项零星工程
投 标 总 价
招 标 人：
工 程 名 称： |  | 湛江中心人民医院七项零星工程
投 标 总 价 |  | （小写）：
（大写）：
投 标 人：
(单位盖章)
法定代表人 或其授权人：
(签字或盖章)
编 制 人：
（造价人员签字盖专用章）
编 制 时 间：
扉-3

## 表-04 单位工程投标报价汇总表
单位工程投标报价汇总表
工程名称：湛江中心人民医院七项零星工程 |  |  | 标段： | 第 1 页 共 1 页
序号 | 汇总内容 | 金额:(元) |  |  | 其中：暂估价(元)
1 | 分部分项合计
1.1 | 12号楼6.7层翻新科室工程
1.2 | 医技楼2楼人流手术室更换铝合金门
1.3 | 5号楼3楼急诊重症监护病房维修天花
1.4 | 骨外一科504房厕所维修天花龙骨
1.5 | 烧伤整形外科维修窗帘导轨
1.6 | 心内一科更换垃圾间木门
1.7 | 更换4号楼及5号楼一楼东面玻璃
2 | 措施合计
2.1 | 绿色施工安全防护措施费
2.2 | 其他措施费
3 | 其他项目 |  |  |  | －
3.1 | 暂列金额
3.2 | 暂估价
3.3 | 计日工
3.4 | 总承包服务费
3.5 | 预算包干费
3.6 | 工程优质费
3.7 | 概算幅度差
3.8 | 索赔费用
3.9 | 现场签证费用
3.10 | 其他费用
4 | 税前工程造价
5 | 增值税销项税额 |  |  |  | －
6 | 工程造价
投标报价合计=1+2+3+5 |  |  |  |  | 0
注：本表适用于单位工程招标控制价或投标报价的汇总，如无单位工程划分，单项工程也使用本表汇总
表—04

## 康复医学科
分部分项工程和单价措施项目清单与计价表
工程名称：子项1：12号楼6.7层翻新科室工程
序号 | 项目名称 | 项目特征描述 | 计量单位 | 工程量 | 金额（元） |  | 备注
[5 empty] | 综合单价 | 综合合价
1 | 天花木板拆除 | 1.拆除原来木板天花 2.建筑垃圾运距：指定场内位置，外运距离8.2公里 | m2 | 36.4 | 39.33 | 1431.612 | 2号电梯门口
2 | 天花吊顶做铝扣板 | 1.龙骨:轻钢龙骨 2.面层铝扣板600*600 | m2 | 36.4 | 165.55 | 6026.02
3 | 拆、装灯 | 1.130mm*230mm | 盏 | 6 | 32.7 | 196.2
4 | 拆、装信号源 | 拆、装信号源 | 个 | 2 | 32.7 | 65.4
5 | 拆、装烟感 | 拆、装烟感 | 个 | 2 | 32.7 | 65.4
6 | 拆、装指示片 | 1.尺寸：1.5*0.3 | 个 | 2 | 32.7 | 65.4
7 | 墙面油漆 | 1.油漆品种、刷漆遍数:底漆1遍，面漆2遍 2.面扫选定颜色墙漆 | M2 | 657.16 | 26.14 | 17178.1624 | 走道
8 | 通道墙面打磨 | 1.起污发霉墙面打磨 | M2 | 65.716 | 4.16 | 273.4
9 | 墙面油漆 | 1.油漆品种、刷漆遍数:底漆1遍，面漆2遍 2.面扫选定颜色墙漆 | M2 | 43.2 | 26.14 | 1129.248 | 1号梯
10 | 通道墙面打磨 | 1.起污发霉墙面打磨 | M2 | 4.32 | 4.16 | 17.9712
11 | 墙面油漆 | 1.油漆品种、刷漆遍数:底漆1遍，面漆2遍 2.面扫选定颜色墙漆 | M2 | 25.252 | 26.14 | 660.04 | 中间通道
12 | 通道墙面打磨 | 1.起污发霉墙面打磨 | M2 | 2.5252 | 4.16 | 10.52
13 | 墙面油漆 | 1.油漆品种、刷漆遍数:底漆1遍，面漆2遍 2.面扫选定颜色墙漆 | M2 | 30.68 | 26.14 | 801.9752 | 清洁间
14 | 通道墙面打磨 | 1.起污发霉墙面打磨 | M2 | 3.068 | 4.16 | 12.77
15 | 墙面油漆 | 1.油漆品种、刷漆遍数:底漆1遍，面漆2遍 2.面扫选定颜色墙漆 | M2 | 36.816 | 26.14 | 962.47 | 730门口
16 | 通道墙面打磨 | 1.起污发霉墙面打磨 | M2 | 3.6816 | 4.16 | 15.31
17 | 墙面油漆 | 1.油漆品种、刷漆遍数:底漆1遍，面漆2遍 2.面扫选定颜色墙漆 | M2 | 36.816 | 26.14 | 962.47 | 730室
18 | 通道墙面打磨 | 1.起污发霉墙面打磨 | M2 | 3.6816 | 4.16 | 15.31
19 | 墙面油漆 | 1.油漆品种、刷漆遍数:底漆1遍，面漆2遍 2.面扫选定颜色墙漆 | M2 | 23.364 | 26.14 | 610.63 | 729室
20 | 通道墙面打磨 | 1.起污发霉墙面打磨 | M2 | 2.3364 | 4.16 | 9.73
21 | 墙面油漆 | 1.油漆品种、刷漆遍数:底漆1遍，面漆2遍 2.面扫选定颜色墙漆 | M2 | 13.924 | 26.14 | 363.87 | 728室
22 | 通道墙面打磨 | 1.起污发霉墙面打磨 | M2 | 1.3924 | 4.16 | 5.78
23 | 墙面油漆 | 1.油漆品种、刷漆遍数:底漆1遍，面漆2遍 2.面扫选定颜色墙漆 | M2 | 51.5896 | 26.14 | 1348.56 | 724室
24 | 通道墙面打磨 | 1.起污发霉墙面打磨 | M2 | 5.159 | 4.16 | 21.47
25 | 墙面油漆 | 1.油漆品种、刷漆遍数:底漆1遍，面漆2遍 2.面扫选定颜色墙漆 | M2 | 56.168 | 26.14 | 1468.28 | 中间通道
26 | 通道墙面打磨 | 1.起污发霉墙面打磨 | M2 | 5.6168 | 4.16 | 23.38
27 | 维修天花铝扣板 | 1.面层铝扣板600*600mm | M2 | 9.9 | 89.24 | 883.48 | 医护办公室门口
28 | 墙面油漆 | 1.油漆品种、刷漆遍数:底漆1遍，面漆2遍 2.面扫选定颜色墙漆 | M2 | 17.936 | 26.14 | 468.95
29 | 通道墙面打磨 | 1.起污发霉墙面打磨 | M2 | 1.7936 | 4.16 | 7.45
30 | 墙面油漆 | 1.油漆品种、刷漆遍数:底漆1遍，面漆2遍 2.面扫选定颜色墙漆 | M2 | 43.424 | 26.14 | 1135 | 中间通道
31 | 通道墙面打磨 | 1.起污发霉墙面打磨 | M2 | 4.3424 | 4.16 | 18.05
32 | 墙面油漆 | 1.油漆品种、刷漆遍数:底漆1遍，面漆2遍 2.面扫选定颜色墙漆 | M2 | 21.712 | 26.14 | 567.5 | 库房
33 | 通道墙面打磨 | 1.起污发霉墙面打磨 | M2 | 2.1712 | 4.16 | 9.0322
34 | 墙面油漆 | 1.油漆品种、刷漆遍数:底漆1遍，面漆2遍 2.面扫选定颜色墙漆 | M2 | 80.24 | 26.14 | 2097.4736 | 医护办公室
35 | 通道墙面打磨 | 1.起污发霉墙面打磨 | M2 | 8.024 | 4.16 | 33.38
36 | 墙面油漆 | 1.油漆品种、刷漆遍数:底漆1遍，面漆2遍 2.面扫选定颜色墙漆 | M2 | 54.28 | 26.14 | 1418.8792 | 护长办公室
37 | 通道墙面打磨 | 1.起污发霉墙面打磨 | M2 | 5.428 | 4.16 | 22.59
38 | 墙面油漆 | 1.油漆品种、刷漆遍数:底漆1遍，面漆2遍 2.面扫选定颜色墙漆 | M2 | 59.236 | 26.14 | 1548.53 | 护长办公室门
39 | 通道墙面打磨 | 1.起污发霉墙面打磨 | M2 | 5.9236 | 4.16 | 24.63
40 | 墙面油漆 | 1.油漆品种、刷漆遍数:底漆1遍，面漆2遍 2.面扫选定颜色墙漆 | M2 | 41.064 | 26.14 | 1073.31 | 739室女
41 | 通道墙面打磨 | 1.起污发霉墙面打磨 | M2 | 4.1064 | 4.16 | 17.1
42 | 墙面油漆 | 1.油漆品种、刷漆遍数:底漆1遍，面漆2遍 2.面扫选定颜色墙漆 | M2 | 42.48 | 26.14 | 1110.4272 | 740室男
43 | 通道墙面打磨 | 1.起污发霉墙面打磨 | M2 | 4.248 | 4.16 | 17.68
44 | 墙面油漆 | 1.油漆品种、刷漆遍数:底漆1遍，面漆2遍 2.面扫选定颜色墙漆 | M2 | 26.668 | 26.14 | 697.15 | 735室
45 | 通道墙面打磨 | 1.起污发霉墙面打磨 | M2 | 2.6668 | 4.16 | 11.11
46 | 墙面油漆 | 1.油漆品种、刷漆遍数:底漆1遍，面漆2遍 2.面扫选定颜色墙漆 | M2 | 26.668 | 26.14 | 697.1015 | 736室
47 | 通道墙面打磨 | 1.起污发霉墙面打磨 | M2 | 2.6668 | 4.16 | 11.11
48 | 铲除墙松动水泥沙 | 1.铲除墙松动水泥沙 2.厚度：25mm 3.建筑垃圾运距：指定场内位置，外运距离8.2公里 | m2 | 47.478 | 29.94 | 1421.55 | 623、723室
49 | 铺贴地，墙面瓷砖 | 1.墙面仿消砖,专用勾缝剂勾缝 2.水泥膏粘贴 3.原基层墙面(表面清理平整,刷专用界面剂) | m2 | 47.478 | 147.33 | 6990.23
50 | 铲除墙松动水泥沙 | 1.铲除墙松动水泥沙 2.厚度：25mm 3.建筑垃圾运距：指定场内位置，外运距离8.2公里 | m2 | 29.2144 | 29.94 | 874.55 | 622、722室
51 | 铺贴地，墙面瓷砖 | 1.墙面仿消砖,专用勾缝剂勾缝 2.水泥膏粘贴 3.原基层墙面(表面清理平整,刷专用界面剂) | m2 | 29.2144 | 147.33 | 4303.51
52 | 墙面油漆 | 1.油漆品种、刷漆遍数:底漆1遍，面漆2遍 2.面扫选定颜色墙漆 | M2 | 19.89 | 26.14 | 519.9246 | 2号电梯门口
53 | 通道墙面打磨 | 1.起污发霉墙面打磨 | M2 | 1.989 | 4.16 | 8.2742
本页小计
注：为计取规费等的使用，可在表中增设其中：“定额人工费”。

## 产科
分部分项工程和单价措施项目清单与计价表
工程名称：子项2：医技楼2楼人流手术室更换铝合金门
序号 | 项目名称 | 项目特征描述 | 计量单位 | 工程量 | 金额（元） |  | 备注
[5 empty] | 综合单价 | 综合合价
1 | 木门拆除 | 1.材料：木门1213*260*2233 5樘，840*2310*260 2樘 | 樘 | 3 | 89.34 | 268.02
2 | 香槟金铝合金双包套框铝门安装（全铝合金门） | 1.香槟金全铝板合金铝门制作与安装 2.门框宽度为：260 铝双包门套 3.规格：970*2320*270 1樘 4.含五金配件等 | M² | 2.25 | 1069.34 | 2406.02 | 手术室里面
3 | 香槟金铝合金双包套框铝门安装（全铝合金门） | 1.香槟金全铝板合金铝门制作与安装 2.门框宽度为：260 铝双包门套 3.规格：990*2320*260 1樘 4.含五金配件等 | M² | 2.31 | 1069.34 | 2470.18 | 走道手术室门
4 | 香槟金铝合金双包套框铝门安装（全铝合金门） | 1.香槟金全铝板合金铝门制作与安装 2.门框宽度为：260 铝双包门套 3.规格：990*2320*260 1樘 4.含五金配件等 | M² | 2.47 | 1069.34 | 2641.27 | 污物处置间
本页小计
注：为计取规费等的使用，可在表中增设其中：“定额人工费”。

## 急诊医学科
分部分项工程和单价措施项目清单与计价表
工程名称：子项3：5号楼3楼急诊重症监护病房维修天花
序号 | 项目名称 | 项目特征描述 | 计量单位 | 工程量 | 金额（元）
[5 empty] | 综合单价 | 综合合价
1 | 拆除洁净彩钢板天花 | 波美彩钢板拆除 | M² | 18.98 | 18.89 | 358.53
2 | 波美彩钢板 | 1波美彩钢板拆除 2.50MM厚A级防火 | M² | 18.98 | 163.94 | 3111.58
3 | 拆除消防喷淋头 | 1.关闭消防警报系统，进行放尾水 2.拆除喷淋头 | 个 | 3 | 38 | 114
4 | 安装消防喷淋头 | 安装消防喷淋头 | 个 | 3 | 38 | 114
5 | 开孔 | 开孔直径32，3个 | 个 | 3 | 15.43 | 46.29
6 | 烟感 | 1.拆装烟感 2.开孔直径10 | 个 | 1 | 50 | 50
7 | 切割出风口 | 1.切割出风口 2.尺寸：600*600 | 个 | 2 | 24.55 | 49.1
8 | 吊塔 | 1.保护性拆除吊塔 2.尺寸：150*300 3.安装吊塔 | 个 | 3 | 280 | 840
9 | 监控 | 1.拆装监控摄像头 2.开孔直径10 | 个 | 1 | 50 | 50
10 | 切割平板灯口 | 1.切割平板灯口 | 个 | 4 | 41.5 | 166
11 | 拆装平板灯 | 1.拆装平板灯 | 盏 | 4 | 40 | 160
12 | 结构胶 | 1.结构胶填充缝隙 | 支 | 7 | 25 | 175
本页小计
注：为计取规费等的使用，可在表中增设其中：“定额人工费”。

## 骨外一科
分部分项工程和单价措施项目清单与计价表
工程名称：子项4：骨外一科504房厕所维修天花龙骨
序号 | 项目名称 | 项目特征描述 | 计量单位 | 工程量 | 金额（元） |  | 备注
[5 empty] | 综合单价 | 综合合价
1 | 铝扣板天花 | 1.原天花板拆卸 2.主骨重做，更换副骨 3.铝扣板安装，板材截切 | M² | 1.71 | 103.58 | 177.12
本页小计
注：为计取规费等的使用，可在表中增设其中：“定额人工费”。

## 烧伤整形科
分部分项工程和单价措施项目清单与计价表
工程名称：子项5：5.烧伤整形外科维修窗帘导轨
序号 | 项目名称 | 项目特征描述 | 计量单位 | 工程量 | 金额（元） |  | 备注
[5 empty] | 综合单价 | 综合合价
1 | 导轨 | 1.导轨安装； 2.4m，3条 | m | 12 | 46.93 | 563.16 | 815房
2 | 导轨 | 1.导轨安装； 2.3.5m，1条+4.3m，2条 | m | 12.1 | 46.93 | 567.853 | 814房
3 | 导轨 | 1.导轨安装； 2.3.7m，1条+4.3m,1条+3.7m，1条 | m | 11.8 | 46.93 | 553.774 | 813房
4 | 导轨 | 1.导轨安装； 2.1m，1条+0.6m，1条 | m | 1.6 | 46.93 | 75.088 | 烧伤门诊
5 | 结构胶 | 1.结构胶填充缝隙 | 支 | 8 | 24.47
本页小计
注：为计取规费等的使用，可在表中增设其中：“定额人工费”。

## 心内一科
分部分项工程和单价措施项目清单与计价表
工程名称：子项6：心内一科更换垃圾间木门
序号 | 项目名称 | 项目特征描述 | 计量单位 | 工程量 | 金额（元）
[5 empty] | 综合单价 | 综合合价
1 | 木门拆除 | 1.木门拆除： 2.2330MM*860MM; 3.材料：木门 4.建筑垃圾运距：指定场内位置，外运距离8.2KM | 樘 | 1 | 89.34
2 | 香槟金铝合金双包套框铝门 | 1.香槟金铝合金双包套框铝门制作与安装； 2.门框宽2330mm*860mm 3.含五金配件等 | m2 | 2 | 1069.34
本页小计
注：为计取规费等的使用，可在表中增设其中：“定额人工费”。

## 工程动力科
分部分项工程和单价措施项目清单与计价表
工程名称：子项7：更换4号楼及5号楼一楼东面玻璃
序号 | 项目名称 | 项目特征描述 | 计量单位 | 工程量 | 金额（元）
[5 empty] | 综合单价 | 综合合价
1 | 损坏玻璃拆除 | 1.拆除破碎玻璃：1040MM*1810MM 3块 2.厚度：8MM 3.建筑垃圾外运：指定场内位置，外运距离8.2公里 | M² | 5.65 | 29.44 | 166.336
2 | 8厘钢化玻璃 | 1.更换8厘钢化玻璃 2.尺寸：1040*1810MM | M² | 5.65 | 245.35 | 1386.2275
本页小计
注：为计取规费等的使用，可在表中增设其中：“定额人工费”。

## 扉-3 投标总价扉页 (2)
湛江中心人民医院十一项零星工程
投 标 总 价
招 标 人：
工 程 名 称： |  | 湛江中心人民医院十一项零星工程
投 标 总 价 |  | （小写）：
（大写）：
投 标 人：
(单位盖章)
法定代表人 或其授权人：
(签字或盖章)
编 制 人：
（造价人员签字盖专用章）
编 制 时 间：
扉-3

## 表-04 单位工程投标报价汇总表 (2)
单位工程投标报价汇总表
工程名称：湛江中心人民医院11项零星工程 |  |  | 标段： | 第 1 页 共 1 页
序号 | 汇总内容 | 金额:(元) |  |  | 其中：暂估价(元)
1 | 分部分项合计
1.1 | 泌尿外一科315方安装床帘及天花维修
1.2 | 急诊综合病房更换219，218，216房门
1.3 | 3号楼3楼普外七科粉刷工程
1.4 | 9号楼维修墙壁天花粉刷工程
1.5 | 临床检验科更换玻璃窗
1.6 | 1号楼8楼妇科地胶维修
1.7 | 5号楼6楼心内三科保洁间更换天花板铝板
1.8 | 儿科一区更换石膏天花板
1.9 | 心内一科更换门
1.1 | 更换放射影像科乳腺机房门框
1.11 | 粉刷10号楼墙壁及天花
2 | 措施合计
2.1 | 绿色施工安全防护措施费
2.2 | 其他措施费
3 | 其他项目 |  |  |  | －
3.1 | 暂列金额
3.2 | 暂估价
3.3 | 计日工
3.4 | 总承包服务费
3.5 | 预算包干费
3.6 | 工程优质费
3.7 | 概算幅度差
3.8 | 索赔费用
3.9 | 现场签证费用
3.10 | 其他费用
4 | 税前工程造价
5 | 增值税销项税额 |  |  |  | －
6 | 工程造价
投标报价合计=1+2+3+5 |  |  |  |  | 0
注：本表适用于单位工程招标控制价或投标报价的汇总，如无单位工程划分，单项工程也使用本表汇总
表—04

## 泌尿外一科
分部分项工程和单价措施项目清单与计价表
工程名称：子项1：泌尿外一科315方安装床帘及天花维修
序号 | 项目名称 | 项目特征描述 | 计量单位 | 工程量 | 金额（元）
[5 empty] | 综合单价 | 综合合价
1 | 标配窗帘布料 | 1、麻布料； 2、尺寸7米*2.62 三块 3.皱折窗帘成品，规格：高度2.62米 | m | 21 | 61.87
2 | 安装隔帘支架 | 1、支架：3500MM 2.含五金配件等 | m | 10.5 | 58
3 | 石膏天花板 | 1、原石膏板天花塌落拆除 2.更换主骨与副骨、吊件及紧固五金件 3.面层安装600*600石膏板 | m2 | 20.16 | 66.04
4 | 更换破损与发霉石膏板 | 更换破损与发霉石膏板 | 块 | 8 | 16.28
本页小计
注：为计取规费等的使用，可在表中增设其中：“定额人工费”。

## 急诊综合病房
分部分项工程和单价措施项目清单与计价表
工程名称：子项2：急诊综合病房更换219，218，216房门
序号 | 项目名称 | 项目特征描述 | 计量单位 | 工程量 | 金额（元） |  | 备注
[5 empty] | 综合单价 | 综合合价
1 | 木门拆除 | 1.木门拆装； 2.尺寸：2225MM*1215MM; 2225MM*715MM;2225MM*875MM 3.材料：木门； 4.建筑垃圾运距：指定场内位置，外运距离8.2公里 | 樘 | 3 | 88.72
2 | 木制生态板门 | 1.木制生态板门制作与安装； 2.含五金配件等； | m² | 0.67 | 673.62
3 | 更换门框 | 1.规格：2320*860*260 1樘 2.原木生态版型材，四周封边收口，结构胶刮底。 | m² | 1.19 | 565.08
4 | 木质生态板门 | 1.木质生态板门制作与安装 2含五金配件等； | m² | 1.95 | 673.62
本页小计
注：为计取规费等的使用，可在表中增设其中：“定额人工费”。

## 普外七科
分部分项工程和单价措施项目清单与计价表
工程名称：子项3：3号楼3楼普外七科粉刷工程
序号 | 项目名称 | 项目特征描述 | 计量单位 | 工程量 | 金额（元） |  | 备注
[5 empty] | 综合单价 | 综合合价
1 | 墙壁批腻子粉 | 1.腻子种类:腻子粉 2.刮腻子遍数:2遍 | M2 | 1 | 12.9523 |  | 319
2 | 墙面打磨 | 1.人工打磨修补墙面及黑墙面 | M2 | 6.56 | 4.15
3 | 墙壁、天花油墙漆 | 1.油漆品种、刷漆遍数:面漆2遍 | M2 | 41 | 17.04
4 | 墙壁批腻子粉 | 1.腻子种类:腻子粉 2.刮腻子遍数:2遍 | M2 | 1 | 12.9523 |  | 314
5 | 墙面打磨 | 1.人工打磨修补墙面及黑墙面 | M2 | 6.4 | 4.15
6 | 墙壁、天花油墙漆 | 1.油漆品种、刷漆遍数:面漆2遍 | M2 | 40 | 17.04
7 | 墙壁批腻子粉 | 1.腻子种类:腻子粉 2.刮腻子遍数:2遍 | M2 | 1.5 | 12.9523 |  | 301
8 | 墙面打磨 | 1.人工打磨修补墙面及黑墙面 | M2 | 6.56 | 4.15
9 | 墙壁、天花油墙漆 | 1.油漆品种、刷漆遍数:面漆2遍 | M2 | 41 | 17.04
10 | 墙壁批腻子粉 | 1.腻子种类:腻子粉 2.刮腻子遍数:2遍 | M2 | 2 | 12.9523 |  | 317
11 | 墙面打磨 | 1.人工打磨修补墙面及黑墙面 | M2 | 4 | 4.15
12 | 墙壁、天花油墙漆 | 1.油漆品种、刷漆遍数:面漆2遍 | M2 | 25 | 17.04
13 | 墙壁批腻子粉 | 1.腻子种类:腻子粉 2.刮腻子遍数:2遍 | M2 | 2 | 12.9523 |  | 2、3、4电梯
14 | 墙面打磨 | 1.人工打磨修补墙面及黑墙面 | M2 | 11.52 | 4.15
15 | 墙壁、天花油墙漆 | 1.油漆品种、刷漆遍数:面漆2遍 | M2 | 72 | 17.04
16 | 墙壁批腻子粉 | 1.腻子种类:腻子粉 2.刮腻子遍数:2遍 | M2 | 1 | 12.9523 |  | 330
17 | 墙面打磨 | 1.人工打磨修补墙面及黑墙面 | M2 | 2.56 | 4.15
18 | 墙壁、天花油墙漆 | 1.油漆品种、刷漆遍数:面漆2遍 | M2 | 16 | 17.04
19 | 墙壁批腻子粉 | 1.腻子种类:腻子粉 2.刮腻子遍数:2遍 | M2 | 1 | 12.9523 |  | 302
20 | 墙面打磨 | 1.人工打磨修补墙面及黑墙面 | M2 | 8.16 | 4.15
21 | 墙壁、天花油墙漆 | 1.油漆品种、刷漆遍数:面漆2遍 | M2 | 51 | 17.04
22 | 墙壁批腻子粉 | 1.腻子种类:腻子粉 2.刮腻子遍数:2遍 | M2 | 1.5 | 12.9523 |  | 316
23 | 墙面打磨 | 1.人工打磨修补墙面及黑墙面 | M2 | 4 | 4.15
24 | 墙壁、天花油墙漆 | 1.油漆品种、刷漆遍数:面漆2遍 | M2 | 25 | 17.04
25 | 墙壁批腻子粉 | 1.腻子种类:腻子粉 2.刮腻子遍数:2遍 | M2 | 1 | 12.9523 |  | 333
26 | 墙面打磨 | 1.人工打磨修补墙面及黑墙面 | M2 | 1.6 | 4.15
27 | 墙壁、天花油墙漆 | 1.油漆品种、刷漆遍数:面漆2遍 | M2 | 10 | 17.04
28 | 墙壁批腻子粉 | 1.腻子种类:腻子粉 2.刮腻子遍数:2遍 | M2 | 1 | 12.9523 |  | 护士站
29 | 墙面打磨 | 1.人工打磨修补墙面及黑墙面 | M2 | 7.2 | 4.15
30 | 墙壁、天花油墙漆 | 1.油漆品种、刷漆遍数:面漆2遍 | M2 | 45 | 17.04
31 | 墙壁批腻子粉 | 1.腻子种类:腻子粉 2.刮腻子遍数:2遍 | M2 | 1 | 12.9523 |  | 生活通道
32 | 墙面打磨 | 1.人工打磨修补墙面及黑墙面 | M2 | 2.08 | 4.15
33 | 墙壁、天花油墙漆 | 1.油漆品种、刷漆遍数:面漆2遍 | M2 | 13 | 17.04
34 | 墙壁批腻子粉 | 1.腻子种类:腻子粉 2.刮腻子遍数:2遍 | M2 | 1 | 12.9523 |  | 员工电梯
35 | 墙面打磨 | 1.人工打磨修补墙面及黑墙面 | M2 | 2.88 | 4.15
36 | 墙壁、天花油墙漆 | 1.油漆品种、刷漆遍数:面漆2遍 | M2 | 18 | 17.04
37 | 墙壁批腻子粉 | 1.腻子种类:腻子粉 2.刮腻子遍数:2遍 | M2 | 1 | 12.9523 |  | 303
38 | 墙面打磨 | 1.人工打磨修补墙面及黑墙面 | M2 | 7.2 | 4.15
39 | 墙壁、天花油墙漆 | 1.油漆品种、刷漆遍数:面漆2遍 | M2 | 45 | 17.04
40 | 墙壁批腻子粉 | 1.腻子种类:腻子粉 2.刮腻子遍数:2遍 | M2 | 2 | 12.9523 |  | 318
41 | 墙面打磨 | 1.人工打磨修补墙面及黑墙面 | M2 | 7.2 | 4.15
42 | 墙壁、天花油墙漆 | 1.油漆品种、刷漆遍数:面漆2遍 | M2 | 45 | 17.04
43 | 墙壁批腻子粉 | 1.腻子种类:腻子粉 2.刮腻子遍数:2遍 | M2 | 1.5 | 12.9523 |  | 313
44 | 墙面打磨 | 1.人工打磨修补墙面及黑墙面 | M2 | 6.4 | 4.15
45 | 墙壁、天花油墙漆 | 1.油漆品种、刷漆遍数:面漆2遍 | M2 | 40 | 17.04
46 | 墙壁批腻子粉 | 1.腻子种类:腻子粉 2.刮腻子遍数:2遍 | M2 | 1.5 | 12.9523 |  | 312
47 | 墙面打磨 | 1.人工打磨修补墙面及黑墙面 | M2 | 6.4 | 4.15
48 | 墙壁、天花油墙漆 | 1.油漆品种、刷漆遍数:面漆2遍 | M2 | 40 | 17.04
49 | 墙壁批腻子粉 | 1.腻子种类:腻子粉 2.刮腻子遍数:2遍 | M2 | 3 | 12.9523 |  | 310
50 | 墙面打磨 | 1.人工打磨修补墙面及黑墙面 | M2 | 10.6656 | 4.15
51 | 墙壁、天花油墙漆 | 1.油漆品种、刷漆遍数:面漆2遍 | M2 | 66.66 | 17.04
52 | 墙壁批腻子粉 | 1.腻子种类:腻子粉 2.刮腻子遍数:2遍 | M2 | 2 | 12.9523 |  | 308
53 | 墙面打磨 | 1.人工打磨修补墙面及黑墙面 | M2 | 10.6656 | 4.15
54 | 墙壁、天花油墙漆 | 1.油漆品种、刷漆遍数:面漆2遍 | M2 | 66.66 | 17.04
55 | 墙壁批腻子粉 | 1.腻子种类:腻子粉 2.刮腻子遍数:2遍 | M2 | 2 | 12.9523 |  | 306
56 | 墙面打磨 | 1.人工打磨修补墙面及黑墙面 | M2 | 10.6656 | 4.15
57 | 墙壁、天花油墙漆 | 1.油漆品种、刷漆遍数:面漆2遍 | M2 | 66.66 | 17.04
58 | 墙壁批腻子粉 | 1.腻子种类:腻子粉 2.刮腻子遍数:2遍 | M2 | 2 | 12.9523 |  | 307
59 | 墙面打磨 | 1.人工打磨修补墙面及黑墙面 | M2 | 10.6656 | 4.15
60 | 墙壁、天花油墙漆 | 1.油漆品种、刷漆遍数:面漆2遍 | M2 | 66.66 | 17.04
61 | 墙壁批腻子粉 | 1.腻子种类:腻子粉 2.刮腻子遍数:2遍 | M2 | 1 | 12.9523 |  | 311
62 | 墙面打磨 | 1.人工打磨修补墙面及黑墙面 | M2 | 7.2 | 4.15
63 | 墙壁、天花油墙漆 | 1.油漆品种、刷漆遍数:面漆2遍 | M2 | 45 | 17.04
64 | 墙壁批腻子粉 | 1.腻子种类:腻子粉 2.刮腻子遍数:2遍 | M2 | 1 | 12.9523 |  | 304
65 | 墙面打磨 | 1.人工打磨修补墙面及黑墙面 | M2 | 10.6656 | 4.15
66 | 墙壁、天花油墙漆 | 1.油漆品种、刷漆遍数:面漆2遍 | M2 | 66.66 | 17.04
67 | 墙壁批腻子粉 | 1.腻子种类:腻子粉 2.刮腻子遍数:2遍 | M2 | 1 | 12.9523 |  | 309
68 | 墙面打磨 | 1.人工打磨修补墙面及黑墙面 | M2 | 8 | 4.15
69 | 墙壁、天花油墙漆 | 1.油漆品种、刷漆遍数:面漆2遍 | M2 | 50 | 17.04
70 | 墙壁批腻子粉 | 1.腻子种类:腻子粉 2.刮腻子遍数:2遍 | M2 | 1 | 12.9523 |  | 305
71 | 墙面打磨 | 1.人工打磨修补墙面及黑墙面 | M2 | 10.6656 | 4.15
72 | 墙壁、天花油墙漆 | 1.油漆品种、刷漆遍数:面漆2遍 | M2 | 66.66 | 17.04
73 | 墙壁批腻子粉 | 1.腻子种类:腻子粉 2.刮腻子遍数:2遍 | M2 | 2 | 12.9523 |  | 通道
74 | 墙面打磨 | 1.人工打磨修补墙面及黑墙面 | M2 | 20 | 4.15
75 | 墙壁、天花油墙漆 | 1.油漆品种、刷漆遍数:面漆2遍 | M2 | 125 | 17.04
本页小计
注：为计取规费等的使用，可在表中增设其中：“定额人工费”。

## 感染性疾病科
分部分项工程和单价措施项目清单与计价表
工程名称：子项4：9号楼维修墙壁天花粉刷工程
序号 | 项目名称 | 项目特征描述 | 计量单位 | 工程量 | 金额（元） |  | 备注
[5 empty] | 综合单价 | 综合合价
1 | 更换破损及发霉石膏板 | 1.更换破损及发霉石膏板（600*600mm） | 块 | 1 | 16.2825 |  | 1楼108房
2 | 更换破损及发霉石膏板 | 1.更换破损及发霉石膏板（600*600mm） | 块 | 5 | 16.2825 |  | 1楼124房
3 | 更换破损及发霉石膏板 | 1.更换破损及发霉石膏板（600*600mm） | 块 | 5 | 16.2825 |  | 1楼3号电梯口
4 | 更换破损及发霉石膏板 | 1.更换破损及发霉石膏板（600*600mm） | 块 | 3 | 16.2825 |  | 1楼抽血室
5 | 墙壁批腻子粉 | 1.腻子种类:腻子粉 2.刮腻子遍数:2遍 | M2 | 4.52 | 12.95 |  | 1楼
6 | 墙壁、天花油墙漆 | 1.油漆品种、刷漆遍数:面漆2遍 | M2 | 18.43 | 17.04
7 | 铲除墙松动水泥沙 | 1.铲除墙松动水泥沙 2.尺寸及数量：800mm*180mm 3.建筑垃圾运距：指定场内位置，外运距离8.2公里 | M2 | 0.144 | 29.7734
8 | 铺贴地，墙面瓷砖 | 1.墙面仿消砖,专用勾缝剂勾缝 2.水泥膏粘贴 3.原基层墙面(表面清理平整,刷专用界面剂) | M2 | 0.144 | 145.5567
9 | 更换破损及发霉石膏板 | 1.更换破损及发霉石膏板（600*600mm） | 块 | 6 | 16.2825 |  | 2楼治疗室
10 | 更换破损及发霉石膏板 | 1.更换破损及发霉石膏板（600*600mm） | 块 | 8 | 16.2825 |  | 2楼护士站
11 | 更换破损及发霉石膏板 | 1.更换破损及发霉石膏板（600*600mm） | 块 | 4 | 16.2825 |  | 2楼205
12 | 更换破损及发霉石膏板 | 1.更换破损及发霉石膏板（600*600mm） | 块 | 6 | 16.2825 |  | 2楼204
13 | 更换破损及发霉石膏板 | 1.更换破损及发霉石膏板（600*600mm） | 块 | 1 | 16.2825 |  | 2楼203
14 | 更换破损及发霉石膏板 | 1.更换破损及发霉石膏板（600*600mm） | 块 | 5 | 16.2825 |  | 2楼201
15 | 更换破损及发霉石膏板 | 1.更换破损及发霉石膏板（600*600mm） | 块 | 6 | 16.2825 |  | 2楼210
16 | 更换破损及发霉石膏板 | 1.更换破损及发霉石膏板（600*600mm） | 块 | 3 | 16.2825 |  | 2楼208
17 | 更换破损及发霉石膏板 | 1.更换破损及发霉石膏板（600*600mm） | 块 | 1 | 16.2825 |  | 2楼207
18 | 天花龙骨拆除 | 拆除天花龙骨 1.金属龙骨拆除 3.位置：病房 4.材料：金属龙骨 5.建筑垃圾运距：指定场内位置，外运距离8.2公里 | M2 | 5.6 | 20.2411 |  | 2楼210
19 | 更换龙骨 | 1.更换损坏的轻钢龙骨 | M2 | 5.6 | 26.3633
20 | 墙壁、天花油墙漆 | 1.油漆品种、刷漆遍数:面漆2遍 | M2 | 33.55 | 17.04 |  | 2楼
21 | 墙壁批腻子粉 | 1.腻子种类:腻子粉 2.刮腻子遍数:2遍 | M2 | 5.05 | 12.95
22 | 更换破损及发霉石膏板 | 1.更换破损及发霉石膏板（600*600mm） | 块 | 10 | 16.2825 |  | 3楼物资房
23 | 更换破损及发霉石膏板 | 1.更换破损及发霉石膏板（600*600mm） | 块 | 2 | 16.2825 |  | 3楼305
24 | 更换破损及发霉石膏板 | 1.更换破损及发霉石膏板（600*600mm） | 块 | 2 | 16.2825 |  | 3楼304
25 | 更换破损及发霉石膏板 | 1.更换破损及发霉石膏板（600*600mm） | 块 | 2 | 16.2825 |  | 3楼303
26 | 更换破损及发霉石膏板 | 1.更换破损及发霉石膏板（600*600mm） | 块 | 6 | 16.2825 |  | 3楼302
27 | 更换破损及发霉石膏板 | 1.更换破损及发霉石膏板（600*600mm） | 块 | 7 | 16.2825 |  | 3楼301
28 | 更换破损及发霉石膏板 | 1.更换破损及发霉石膏板（600*600mm） | 块 | 3 | 16.2825 |  | 3楼310
29 | 更换破损及发霉石膏板 | 1.更换破损及发霉石膏板（600*600mm） | 块 | 1 | 16.2825 |  | 3楼306
30 | 天花龙骨拆除 | 拆除天花龙骨 1.金属龙骨拆除 3.位置：病房 4.材料：金属龙骨 5.建筑垃圾运距：指定场内位置，外运距离8.2公里 | M2 | 5.6 | 20.2411
31 | 更换龙骨 | 1.更换损坏的轻钢龙骨 | M2 | 5.6 | 26.3633
32 | 墙壁、天花油墙漆 | 1.油漆品种、刷漆遍数:面漆2遍 | M2 | 43.1291 | 17.04 |  | 3楼
33 | 墙壁批腻子粉 | 1.腻子种类:腻子粉 2.刮腻子遍数:2遍 | M2 | 9.7875 | 12.95
34 | 墙壁、天花油墙漆 | 1.油漆品种、刷漆遍数:面漆2遍 | M2 | 38.2875 | 17.04 |  | 4楼
35 | 墙壁批腻子粉 | 1.腻子种类:腻子粉 2.刮腻子遍数:2遍 | M2 | 9.7875 | 12.95
36 | 更换破损及发霉石膏板 | 1.更换破损及发霉石膏板（600*600mm） | 块 | 1 | 16.2825 |  | 4楼401
37 | 更换破损及发霉石膏板 | 1.更换破损及发霉石膏板（600*600mm） | 块 | 1 |  |  | 4楼405
38 | 天花龙骨拆除 | 拆除天花龙骨 1.金属龙骨拆除 3.位置：病房 4.材料：金属龙骨 5.建筑垃圾运距：指定场内位置，外运距离8.2公里 | M2 | 5.6 | 20.2411 |  | 4楼
39 | 更换龙骨 | 1.更换损坏的轻钢龙骨 | M2 | 5.6 | 26.3633
40 | 墙壁批腻子粉 | 1.腻子种类:腻子粉 2.刮腻子遍数:2遍 | M2 | 2.3 | 12.95 |  | 5楼
41 | 墙壁、天花油墙漆 | 1.油漆品种、刷漆遍数:面漆2遍 | M2 | 2.3 | 17.04
42 | 天花铝扣板拆除及安装 | 1.铝扣板拆除及安装 2.材料： 铝扣板 3.建筑垃圾运距：指定场内位置，外运距离8.2公里 | M2 | 0.54 | 111.3661 |  | 污物间
43 | 天花铝扣板拆除及安装 | 1.铝扣板拆除及安装 2.材料： 铝扣板 3.建筑垃圾运距：指定场内位置，外运距离8.2公里 | M2 | 0.36 | 111.3661 |  | 503厕所
44 | 天花铝扣板拆除及安装 | 1.铝扣板拆除及安装 2.材料： 铝扣板 3.建筑垃圾运距：指定场内位置，外运距离8.2公里 | M2 | 0.18 | 111.3661 |  | 开水间
本页小计
注：为计取规费等的使用，可在表中增设其中：“定额人工费”。

## 临床检验科
分部分项工程和单价措施项目清单与计价表
工程名称：子项5：临床检验科更换玻璃窗
序号 | 项目名称 | 项目特征描述 | 计量单位 | 工程量 | 金额（元）
[5 empty] | 综合单价 | 综合合价
1 | 安装钢化玻璃 | 1.钢化玻璃尺寸：860*500MM； 2.厚面：8厘 | M2 | 0.43 | 240.63
2 | 铝合金窗 | 1.内嵌8厘米钢化玻璃； 2.尺寸：860*500MM 3.含五金配件等 | M2 | 0.43 | 377.44
3 | 铝合金窗 | 1.内嵌8厘米钢化玻璃； 2.尺寸：1365MM*500NN*2扇 3.含五金配件等 | M2 | 1.37 | 377.44
4 | 台面切割 | 含台面切割：2.7米+1.5米 | M | 4.2 | 65.26
5 | 结构胶 | 1.结构胶填充缝隙 | 支 | 8 | 24.47
本页小计
注：为计取规费等的使用，可在表中增设其中：“定额人工费”。

## 妇科
分部分项工程和单价措施项目清单与计价表
工程名称：子项6：1号楼8楼妇科地胶维修
序号 | 项目名称 | 项目特征描述 | 计量单位 | 工程量 | 金额（元）
[5 empty] | 综合单价 | 综合合价
1 | 地板胶 | 1.地胶拆除： 2.地面基础层清理、烘干结构胶黏贴（收缝修补） | m2 | 1.4 | 59.49
2 | 地胶 | 涂地胶厚度2MM | m2 | 1.4 | 164.25
3 | 胶条焊接地胶 | 1.清理原有开裂焊接胶条长度：220米 2.胶条：焊接地胶 | m | 220 | 25.7
本页小计
注：为计取规费等的使用，可在表中增设其中：“定额人工费”。

## 心内三科
分部分项工程和单价措施项目清单与计价表
工程名称：子项7：5号楼6楼心内三科保洁间更换天花板铝板
序号 | 项目名称 | 项目特征描述 | 计量单位 | 工程量 | 金额（元）
[5 empty] | 综合单价 | 综合合价
1 | 天花铝扣板拆除及安装 | 1.铝扣板拆除及安装 2.位置：保洁间卫生间； 3.材料：铝扣板； 4.建筑垃圾运距：指定场内距离8.2公里 | m2 | 1.8 | 111.37
2 | 天花龙骨拆除 | 1.金属龙骨拆除 2.位置：走道； 3.材料：铝扣板； 4.建筑垃圾运距：指定场内距离8.2公里 | m | 1.8 | 20.24
3 | 更换龙骨 | 1.更换损坏的轻钢龙骨 | m2 | 1.8 | 26.36
本页小计
注：为计取规费等的使用，可在表中增设其中：“定额人工费”。

## 儿科一区
分部分项工程和单价措施项目清单与计价表
工程名称：子项8：儿科一区更换石膏天花板
序号 | 项目名称 | 项目特征描述 | 计量单位 | 工程量 | 金额（元） |  | 备注
[5 empty] | 综合单价 | 综合合价
1 | 更换破损及发霉石膏板 | 1.更换破损及发霉石膏板（600*600MM） | 块 | 9 | 16.28 |  | 304房
2 | 更换破损及发霉石膏板 | 1.更换破损及发霉石膏板（600*600MM） | 块 | 22 | 16.28 |  | 治疗室
3 | 更换破损及发霉石膏板 | 1.更换破损及发霉石膏板（600*600MM） | 块 | 27 | 16.28 |  | 322房
4 | 更换破损及发霉石膏板 | 1.更换破损及发霉石膏板（600*600MM） | 块 | 9 | 16.28 |  | 306房
5 | 更换破损及发霉石膏板 | 1.更换破损及发霉石膏板（600*600MM） | 块 | 6 | 16.28 |  | 305房
6 | 更换破损及发霉石膏板 | 1.更换破损及发霉石膏板（600*600MM） | 块 | 4 | 16.28 |  | 308房
7 | 更换破损及发霉石膏板 | 1.更换破损及发霉石膏板（600*600MM） | 块 | 2 | 16.28 |  | 316房
8 | 更换破损及发霉石膏板 | 1.更换破损及发霉石膏板（600*600MM） | 块 | 1 | 16.28 |  | 310房
9 | 更换破损及发霉石膏板 | 1.更换破损及发霉石膏板（600*600MM） | 块 | 2 | 16.28 |  | 311房
10 | 更换破损及发霉石膏板 | 1.更换破损及发霉石膏板（600*600MM） | 块 | 1 | 16.28 |  | 302房
11 | 更换破损及发霉石膏板 | 1.更换破损及发霉石膏板（600*600MM） | 块 | 3 | 16.28 |  | 库房
本页小计
注：为计取规费等的使用，可在表中增设其中：“定额人工费”。

## 心内一科 (2)
分部分项工程和单价措施项目清单与计价表
工程名称：子项9：心内一科更换门
序号 | 项目名称 | 项目特征描述 | 计量单位 | 工程量 | 金额（元）
[5 empty] | 综合单价 | 综合合价
1 | 木门拆除 | 1.拆、装水龙头； 2.拆、装软管； 3.拆、装洗手盆； 4.玻璃胶固定 | 樘 | 1 | 88.72
2 | 铝合金双包套框铝门安装 | 1.香槟金全铝板合金铝门制作与安装； 2.门框为铝双包门套； 3.规格：2330MM*860MM； 4.含五金配件等 | m² | 2 | 1047.83
本页小计
注：为计取规费等的使用，可在表中增设其中：“定额人工费”。

## 影像放射科
分部分项工程和单价措施项目清单与计价表
工程名称：子项10：更换放射影像科乳腺机房门框
序号 | 项目名称 | 项目特征描述 | 计量单位 | 工程量 | 金额（元）
[5 empty] | 综合单价 | 综合合价
1 | 木门拆拆 | 1.木门拆除 2.尺寸：300*820*2100 3.材料：木门 4.建筑垃圾运距：指定场内位置，外运距离8.2公里 | 樘 | 1 | 88.72
2 | 更换门框 | 1.规格：300*820*2100 1樘 2.原木生态板型材，四周封边收口，结构胶刮底 | m2 | 1.51 | 565.08
本页小计
注：为计取规费等的使用，可在表中增设其中：“定额人工费”。

## 教学培训科
分部分项工程和单价措施项目清单与计价表
工程名称：子项11：粉刷10号楼墙壁及天花
序号 | 项目名称 | 项目特征描述 | 计量单位 | 工程量 | 金额（元） |  | 备注
[5 empty] | 综合单价 | 综合合价
1 | 墙面打磨 | 1.人工打磨修补墙面及黑墙面 | M2 | 7.9586 | 4.15 |  | 10302
2 | 墙壁、天花油墙漆 | 1.油漆品种、刷漆遍数:面漆2遍 | M2 | 61.22 | 17.04
3 | 墙面打磨 | 1.人工打磨修补墙面及黑墙面 | M2 | 7.9586 | 4.15 |  | 10304
4 | 墙壁、天花油墙漆 | 1.油漆品种、刷漆遍数:面漆2遍 | M2 | 61.22 | 17.04
5 | 墙面打磨 | 1.人工打磨修补墙面及黑墙面 | M2 | 7.9586 | 4.15 |  | 10308
6 | 墙壁、天花油墙漆 | 1.油漆品种、刷漆遍数:面漆2遍 | M2 | 61.22 | 17.04
7 | 墙面打磨 | 1.人工打磨修补墙面及黑墙面 | M2 | 7.9586 | 4.15 |  | 10427
8 | 墙壁、天花油墙漆 | 1.油漆品种、刷漆遍数:面漆2遍 | M2 | 61.22 | 17.04
9 | 墙面打磨 | 1.人工打磨修补墙面及黑墙面 | M2 | 7.9586 | 4.15 |  | 10510
10 | 墙壁、天花油墙漆 | 1.油漆品种、刷漆遍数:面漆2遍 | M2 | 61.22 | 17.04
11 | 墙面打磨 | 1.人工打磨修补墙面及黑墙面 | M2 | 7.9586 | 4.15 |  | 10522
12 | 墙壁、天花油墙漆 | 1.油漆品种、刷漆遍数:面漆2遍 | M2 | 61.22 | 17.04
13 | 墙面打磨 | 1.人工打磨修补墙面及黑墙面 | M2 | 7.9586 | 4.15 |  | 10533
14 | 墙壁、天花油墙漆 | 1.油漆品种、刷漆遍数:面漆2遍 | M2 | 61.22 | 17.04
15 | 墙面打磨 | 1.人工打磨修补墙面及黑墙面 | M2 | 7.9586 | 4.15 |  | 10704
16 | 墙壁、天花油墙漆 | 1.油漆品种、刷漆遍数:面漆2遍 | M2 | 61.22 | 17.04
17 | 墙面打磨 | 1.人工打磨修补墙面及黑墙面 | M2 | 7.9586 | 4.15 |  | 10705
18 | 墙壁、天花油墙漆 | 1.油漆品种、刷漆遍数:面漆2遍 | M2 | 61.22 | 17.04
19 | 墙面打磨 | 1.人工打磨修补墙面及黑墙面 | M2 | 7.9586 | 4.15 |  | 10710
20 | 墙壁、天花油墙漆 | 1.油漆品种、刷漆遍数:面漆2遍 | M2 | 61.22 | 17.04
21 | 墙面打磨 | 1.人工打磨修补墙面及黑墙面 | M2 | 7.9586 | 4.15 |  | 10712
22 | 墙壁、天花油墙漆 | 1.油漆品种、刷漆遍数:面漆2遍 | M2 | 61.22 | 17.04
23 | 墙面打磨 | 1.人工打磨修补墙面及黑墙面 | M2 | 7.9586 | 4.15 |  | 10715
24 | 墙壁、天花油墙漆 | 1.油漆品种、刷漆遍数:面漆2遍 | M2 | 61.22 | 17.04
25 | 墙面打磨 | 1.人工打磨修补墙面及黑墙面 | M2 | 7.9586 | 4.15 |  | 10804
26 | 墙壁、天花油墙漆 | 1.油漆品种、刷漆遍数:面漆2遍 | M2 | 61.22 | 17.04
27 | 墙面打磨 | 1.人工打磨修补墙面及黑墙面 | M2 | 7.9586 | 4.15 |  | 10807
28 | 墙壁、天花油墙漆 | 1.油漆品种、刷漆遍数:面漆2遍 | M2 | 61.22 | 17.04
29 | 墙面打磨 | 1.人工打磨修补墙面及黑墙面 | M2 | 7.9586 | 4.15 |  | 10808
30 | 墙壁、天花油墙漆 | 1.油漆品种、刷漆遍数:面漆2遍 | M2 | 61.22 | 17.04
31 | 墙面打磨 | 1.人工打磨修补墙面及黑墙面 | M2 | 7.9586 | 4.15 |  | 10818
32 | 墙壁、天花油墙漆 | 1.油漆品种、刷漆遍数:面漆2遍 | M2 | 61.22 | 17.04
33 | 墙面打磨 | 1.人工打磨修补墙面及黑墙面 | M2 | 7.9586 | 4.15 |  | 10824
34 | 墙壁、天花油墙漆 | 1.油漆品种、刷漆遍数:面漆2遍 | M2 | 61.22 | 17.04
35 | 墙面打磨 | 1.人工打磨修补墙面及黑墙面 | M2 | 36.361 | 4.15 |  | 3楼走廊
36 | 墙壁、天花油墙漆 | 1.油漆品种、刷漆遍数:面漆2遍 | M2 | 279.7 | 17.04
37 | 墙面打磨 | 1.人工打磨修补墙面及黑墙面 | M2 | 36.361 | 4.15 |  | 4楼走廊
38 | 墙壁、天花油墙漆 | 1.油漆品种、刷漆遍数:面漆2遍 | M2 | 279.7 | 17.04
39 | 墙面打磨 | 1.人工打磨修补墙面及黑墙面 | M2 | 36.361 | 4.15 |  | 5楼走廊
40 | 墙壁、天花油墙漆 | 1.油漆品种、刷漆遍数:面漆2遍 | M2 | 279.7 | 17.04
41 | 墙面打磨 | 1.人工打磨修补墙面及黑墙面 | M2 | 36.361 | 4.15 |  | 7楼走廊
42 | 墙壁、天花油墙漆 | 1.油漆品种、刷漆遍数:面漆2遍 | M2 | 279.7 | 17.04
43 | 墙面打磨 | 1.人工打磨修补墙面及黑墙面 | M2 | 36.361 | 4.15 |  | 8楼走廊
44 | 墙壁、天花油墙漆 | 1.油漆品种、刷漆遍数:面漆2遍 | M2 | 279.7 | 17.04
45 | 墙面打磨 | 1.人工打磨修补墙面及黑墙面 | M2 | 36.361 | 4.15 |  | 9楼走廊
46 | 墙壁、天花油墙漆 | 1.油漆品种、刷漆遍数:面漆2遍 | M2 | 279.7 | 17.04
本页小计
注：为计取规费等的使用，可在表中增设其中：“定额人工费”。

## 其他项目清单与计价汇总表 (hidden)
其他项目清单与计价汇总表
工程名称： |  | 湛江市霞山区爱国街道办事处青岛路4号房屋漏水维修工程 |  |  | 标段: |  | 第1页, 共1页
序号 | 项目名称 |  | 金额(元) | 结算金额(元) |  | 备注
1 | 暂列金额
2 | 暂估价 |  | 5970
2.1 | 材料暂估价
2.2 | 专业工程暂估价 |  | 5970
3 | 计日工
4 | 总承包服务费
5 | 索赔费用
6 | 现场签证费用
7 | 预算包干费 |  |  |  |  | 按分部分项的人工费与施工机具费之和的7.00%计算
8 | 工程优质费 |  |  |  |  | 市级质量奖按4.5%计算；省级质量奖7.5%计算；国家级质量奖12%计算；
9 | 消纳费 |  |  |  |  | 根据“穗建造价〔2019〕53号”，建筑垃圾处置企业(单位)收取的消纳费列入其他项目费用中，按照市场、工程情况预估，列明单价与工程量。
10 | 其他费用
总计 |  |  | 5970

## 规费、税金项目计价表 (hidden)
规费、税金项目计价表
工程名称: |  | 湛江市霞山区爱国街道办事处青岛路4号房屋漏水维修工程 |  |  | 标段: |  | 第1页, 共1页
序号 | 项目名称 |  | 计算基础 | 计算基数 |  | 计算费率(%) | 金额(元)
1 | 规费
2 | 增值税销项税额 |  | 税前工程造价 | 5970 |  | 9 | 537.3
合计 | [6 empty] | 537.3
编制人（造价人员）： |  |  |  | 复核人（造价工程师）：

## 承包人提供主要材料和工程设备一览表(适用于信息价调整法) (hidden)
承包人提供主要材料和工程设备一览表
(适用于造价信息差额调整法)
工程名称： |  | 湛江市霞山区爱国街道办事处青岛路4号房屋漏水维修工程 |  |  |  |  | 标段： |  |  | 第1页 共1页
序号 | 名称、规格、型号 |  | 单位 | 数量 | 风险系数 (%) | 基准单价 (元) |  | 投标单价 (元) | 发承包人 确认单价 (元) |  | 备注